## Sheet1
| ADC value | resistance | lux | log res | log lux
14 | 20 | 0.39841 | 3506.6 | -0.39967 | 3.5449
1a | 26 | 0.52104 | 2012 | -0.28313 | 3.3036
1c | 28 | 0.56225 | 1627.2 | -0.25007 | 3.2114
1d | 29 | 0.58291 | 1438.6 | -0.2344 | 3.1579
22 | 34 | 0.68687 | 1088.5 | -0.16313 | 3.0368
27 | 39 | 0.79188 | 863 | -0.10134 | 2.936
2b | 43 | 0.87666 | 728.3 | -0.057171 | 2.8623
30 | 48 | 0.98361 | 555.6 | -0.0071786 | 2.7448
37 | 55 | 1.1352 | 445 | 0.055069 | 2.6484
46 | 70 | 1.4675 | 244.6 | 0.16658 | 2.3885
4b | 75 | 1.5806 | 193.6 | 0.19883 | 2.2869
52 | 82 | 1.741 | 159.7 | 0.24079 | 2.2033
66 | 102 | 2.2126 | 108.5 | 0.3449 | 2.0354
97 | 151 | 3.4593 | 39.1 | 0.53899 | 1.5922
ce | 206 | 5.0367 | 25.9 | 0.70214 | 1.4133
1be | 446 | 15.4325 | 3.4 | 1.1884 | 0.53148
227 | 551 | 23.2981 | 1.4 | 1.3673 | 0.14613
23f | 575 | 25.6125 | 0
|  |  |  | slope | intercept
|  |  | -60.9657 | -1.9052 | 2.7261
log L = k*log R+b
L=10^B*R^K
|  |  |  | 20^K*10^B |  | (1024/A-1)^-k
|  |  | 452.5289 | 1.7677

## estimate
1 | 3884.12 | 958868.0502
2 | 583.62 | 255525.092
3 | 1902.25 | 117798.0636
4 | 981.38 | 67966.7774
5 | 995.06 | 44345.9693
6 | 342.12 | 31274.2791
7 | 1000.94 | 23271.7207
8 | 1180.25 | 18010.6533
9 | 701.06 | 14363.4896
10 | 2906.44 | 11729.1938
11 | 488.06 | 9763.1798
12 | 29.56 | 8256.1983
13 | 2695.62 | 7075.1242
14 | 1561.75 | 6131.9368
15 | 647.5 | 5366.5198
16 | 1279.69 | 4736.6638
17 | 660.12 | 4212.0155
18 | 141.44 | 3770.288
19 | 3798.62 | 3394.8137
20 | 3424.12 | 3072.9233
21 | 3102.12 | 2794.8453
22 | 2823.12 | 2552.9444
23 | 2579.94 | 2341.1833
24 | 2366.56 | 2154.7367
25 | 2178.44 | 1989.7106
26 | 2011.56 | 1842.9336
27 | 1863.19 | 1711.802
28 | 1730.38 | 1594.1615
29 | 1611.06 | 1488.2171
30 | 1503.69 | 1392.4637
31 | 1406.56 | 1305.631
32 | 1318.38 | 1226.6415
33 | 1238.19 | 1154.5757
34 | 1164.94 | 1088.6454
35 | 1098 | 1028.1719
36 | 1036.62 | 972.5677
37 | 980.06 | 921.3228
38 | 928.06 | 873.9922
39 | 879.94 | 830.1864
40 | 835.5 | 789.5634
41 | 794.25 | 751.8216
42 | 755.94 | 716.6946
43 | 720.25 | 683.946
44 | 687.06 | 653.3655
45 | 656 | 624.7658
46 | 627 | 597.9792
47 | 599.88 | 572.8557
48 | 574.38 | 549.2602
49 | 550.5 | 527.0713
50 | 528 | 506.1793
51 | 506.88 | 486.4852
52 | 486.94 | 467.899
53 | 468.12 | 450.3392
54 | 450.38 | 433.7317
55 | 433.62 | 418.0089
56 | 417.69 | 403.109
57 | 402.69 | 388.9757
58 | 388.38 | 375.5574
59 | 374.88 | 362.8067
60 | 362 | 350.6801
61 | 349.75 | 339.1375
62 | 338.12 | 328.1422
63 | 327.06 | 317.6601
64 | 316.5 | 307.6599
65 | 306.38 | 298.1126
66 | 296.81 | 288.9912
67 | 287.62 | 280.2709
68 | 278.88 | 271.9286
69 | 270.5 | 263.9428
70 | 262.44 | 256.2935
71 | 254.75 | 248.9621
72 | 247.44 | 241.9314
73 | 240.38 | 235.1852
74 | 233.56 | 228.7084
75 | 227.12 | 222.4868
76 | 220.88 | 216.5074
77 | 214.88 | 210.7577
78 | 209.12 | 205.2263
79 | 203.62 | 199.9022
80 | 198.25 | 194.7752
81 | 193.12 | 189.8358
82 | 188.19 | 185.0751
83 | 183.44 | 180.4844
84 | 178.88 | 176.056
85 | 174.44 | 171.7822
86 | 170.12 | 167.656
87 | 166 | 163.6707
88 | 162.06 | 159.8201
89 | 158.19 | 156.0981
90 | 154.5 | 152.4991
91 | 150.88 | 149.0178
92 | 147.44 | 145.6492
93 | 144.12 | 142.3884
94 | 140.88 | 139.2311
95 | 137.69 | 136.1728
96 | 134.62 | 133.2095
97 | 131.69 | 130.3373
98 | 128.81 | 127.5526
99 | 126.06 | 124.8519
100 | 123.38 | 122.2319
101 | 120.75 | 119.6894
102 | 118.25 | 117.2214
103 | 115.81 | 114.825
104 | 113.44 | 112.4976
105 | 111.12 | 110.2366
106 | 108.88 | 108.0394
107 | 106.69 | 105.9037
108 | 104.56 | 103.8273
109 | 102.5 | 101.8079
110 | 100.5 | 99.8437
111 | 98.56 | 97.9325
112 | 96.69 | 96.0726
113 | 94.81 | 94.262
114 | 93 | 92.4992
115 | 91.31 | 90.7825
116 | 89.56 | 89.1102
117 | 87.94 | 87.481
118 | 86.31 | 85.8932
119 | 84.75 | 84.3457
120 | 83.19 | 82.8369
121 | 81.69 | 81.3658
122 | 80.25 | 79.931
123 | 78.88 | 78.5313
124 | 77.44 | 77.1657
125 | 76.12 | 75.8331
126 | 74.81 | 74.5323
127 | 73.5 | 73.2625
128 | 72.25 | 72.0227
129 | 71 | 70.812
130 | 69.81 | 69.6293
131 | 68.62 | 68.474
132 | 67.5 | 67.3452
133 | 66.44 | 66.2421
134 | 65.31 | 65.1639
135 | 64.25 | 64.1099
136 | 63.19 | 63.0794
137 | 62.19 | 62.0717
138 | 61.19 | 61.0861
139 | 60.19 | 60.1221
140 | 59.25 | 59.179
141 | 58.31 | 58.2562
142 | 57.44 | 57.3531
143 | 56.56 | 56.4692
144 | 55.69 | 55.604
145 | 54.81 | 54.757
146 | 54 | 53.9276
147 | 53.19 | 53.1154
148 | 52.38 | 52.3198
149 | 51.56 | 51.5406
150 | 50.81 | 50.7772
151 | 50.06 | 50.0292
152 | 49.31 | 49.2963
153 | 48.62 | 48.5779
154 | 47.88 | 47.8738
155 | 47.19 | 47.1836
156 | 46.5 | 46.5069
157 | 45.88 | 45.8434
158 | 45.19 | 45.1927
159 | 44.56 | 44.5546
160 | 43.94 | 43.9286
161 | 43.31 | 43.3146
162 | 42.69 | 42.7122
163 | 42.12 | 42.1211
164 | 41.5 | 41.541
165 | 41 | 40.9718
166 | 40.38 | 40.413
167 | 39.88 | 39.8646
168 | 39.31 | 39.3261
169 | 38.75 | 38.7975
170 | 38.25 | 38.2784
171 | 37.75 | 37.7687
172 | 37.25 | 37.268
173 | 36.75 | 36.7763
174 | 36.25 | 36.2933
175 | 35.81 | 35.8188
176 | 35.31 | 35.3526
177 | 34.88 | 34.8945
178 | 34.44 | 34.4444
179 | 34 | 34.002
180 | 33.56 | 33.5672
181 | 33.12 | 33.1398
182 | 32.69 | 32.7197
183 | 32.25 | 32.3067
184 | 31.88 | 31.9006
185 | 31.44 | 31.5013
186 | 31.06 | 31.1087
187 | 30.69 | 30.7225
188 | 30.31 | 30.3427
189 | 29.94 | 29.9692
190 | 29.56 | 29.6017
191 | 29.19 | 29.2403
192 | 28.88 | 28.8846
193 | 28.5 | 28.5347
194 | 28.19 | 28.1904
195 | 27.81 | 27.8516
196 | 27.5 | 27.5181
197 | 27.19 | 27.1899
198 | 26.81 | 26.8669
199 | 26.5 | 26.5489
200 | 26.19 | 26.2359
201 | 25.88 | 25.9277
202 | 25.56 | 25.6243
203 | 25.31 | 25.3255
204 | 25 | 25.0314
205 | 24.69 | 24.7417
206 | 24.44 | 24.4564
207 | 24.12 | 24.1753
208 | 23.88 | 23.8986
209 | 23.62 | 23.6259
210 | 23.31 | 23.3573
211 | 23.06 | 23.0928
212 | 22.81 | 22.8321
213 | 22.56 | 22.5752
214 | 22.31 | 22.3221
215 | 22.06 | 22.0727
216 | 21.81 | 21.827
217 | 21.56 | 21.5847
218 | 21.31 | 21.346
219 | 21.06 | 21.1107
220 | 20.88 | 20.8788
221 | 20.62 | 20.6501
222 | 20.38 | 20.4247
223 | 20.19 | 20.2025
224 | 19.94 | 19.9834
225 | 19.75 | 19.7674
226 | 19.5 | 19.5544
227 | 19.31 | 19.3443
228 | 19.12 | 19.1371
229 | 18.88 | 18.9328
230 | 18.69 | 18.7314
231 | 18.5 | 18.5326
232 | 18.31 | 18.3366
233 | 18.12 | 18.1432
234 | 17.94 | 17.9525
235 | 17.75 | 17.7643
236 | 17.56 | 17.5786
237 | 17.38 | 17.3955
238 | 17.19 | 17.2147
239 | 17 | 17.0364
240 | 16.81 | 16.8604
241 | 16.62 | 16.6867
242 | 16.5 | 16.5154
243 | 16.31 | 16.3462
244 | 16.12 | 16.1793
245 | 16 | 16.0145
246 | 15.81 | 15.8519
247 | 15.62 | 15.6913
248 | 15.5 | 15.5329
249 | 15.31 | 15.3764
250 | 15.19 | 15.2219
251 | 15 | 15.0694
252 | 14.88 | 14.9189
253 | 14.75 | 14.7702
254 | 14.56 | 14.6234
255 | 14.44 | 14.4785
256 | 14.31 | 14.3353
257 | 14.12 | 14.194
258 | 14 | 14.0544
259 | 13.88 | 13.9165
260 | 13.75 | 13.7803
261 | 13.62 | 13.6458
262 | 13.44 | 13.5129
263 | 13.31 | 13.3817
264 | 13.19 | 13.252
265 | 13.06 | 13.124
266 | 12.94 | 12.9975
267 | 12.81 | 12.8724
268 | 12.69 | 12.7489
269 | 12.56 | 12.6269
270 | 12.44 | 12.5064
271 | 12.31 | 12.3872
272 | 12.19 | 12.2695
273 | 12.12 | 12.1532
274 | 12 | 12.0382
275 | 11.88 | 11.9246
276 | 11.75 | 11.8123
277 | 11.62 | 11.7013
278 | 11.5 | 11.5917
279 | 11.44 | 11.4832
280 | 11.31 | 11.3761
281 | 11.19 | 11.2702
282 | 11.12 | 11.1655
283 | 11 | 11.062
284 | 10.88 | 10.9596
285 | 10.81 | 10.8585
286 | 10.69 | 10.7585
287 | 10.56 | 10.6596
288 | 10.5 | 10.5618
289 | 10.38 | 10.4652
290 | 10.31 | 10.3696
291 | 10.19 | 10.2751
292 | 10.12 | 10.1816
293 | 10 | 10.0892
294 | 9.94 | 9.9978
295 | 9.81 | 9.9074
296 | 9.75 | 9.8181
297 | 9.62 | 9.7297
298 | 9.56 | 9.6422
299 | 9.5 | 9.5558
300 | 9.38 | 9.4702
301 | 9.31 | 9.3856
302 | 9.25 | 9.302
303 | 9.12 | 9.2192
304 | 9.06 | 9.1373
305 | 8.94 | 9.0563
306 | 8.88 | 8.9762
307 | 8.81 | 8.8969
308 | 8.75 | 8.8184
309 | 8.62 | 8.7409
310 | 8.56 | 8.6641
311 | 8.5 | 8.5881
312 | 8.44 | 8.513
313 | 8.38 | 8.4386
314 | 8.25 | 8.365
315 | 8.19 | 8.2922
316 | 8.12 | 8.2201
317 | 8.06 | 8.1488
318 | 8 | 8.0783
319 | 7.94 | 8.0084
320 | 7.81 | 7.9393
321 | 7.75 | 7.8709
322 | 7.69 | 7.8032
323 | 7.62 | 7.7362
324 | 7.56 | 7.6699
325 | 7.5 | 7.6043
326 | 7.44 | 7.5393
327 | 7.38 | 7.475
328 | 7.31 | 7.4113
329 | 7.25 | 7.3483
330 | 7.19 | 7.2859
331 | 7.12 | 7.2242
332 | 7.06 | 7.163
333 | 7 | 7.1025
334 | 6.94 | 7.0426
335 | 6.88 | 6.9833
336 | 6.81 | 6.9246
337 | 6.75 | 6.8664
338 | 6.69 | 6.8088
339 | 6.62 | 6.7518
340 | 6.56 | 6.6954
341 | 6.5 | 6.6395
342 | 6.44 | 6.5841
343 | 6.38 | 6.5293
344 | 6.31 | 6.4751
345 | 6.31 | 6.4213
346 | 6.25 | 6.3681
347 | 6.19 | 6.3154
348 | 6.12 | 6.2632
349 | 6.06 | 6.2115
350 | 6 | 6.1603
351 | 5.94 | 6.1096
352 | 5.94 | 6.0594
353 | 5.88 | 6.0097
354 | 5.81 | 5.9604
355 | 5.75 | 5.9116
356 | 5.69 | 5.8633
357 | 5.69 | 5.8154
358 | 5.62 | 5.768
359 | 5.56 | 5.721
360 | 5.5 | 5.6745
361 | 5.44 | 5.6284
362 | 5.44 | 5.5827
363 | 5.38 | 5.5375
364 | 5.31 | 5.4927
365 | 5.25 | 5.4483
366 | 5.25 | 5.4043
367 | 5.19 | 5.3607
368 | 5.12 | 5.3176
369 | 5.12 | 5.2748
370 | 5.06 | 5.2324
371 | 5 | 5.1904
372 | 5 | 5.1488
373 | 4.94 | 5.1076
374 | 4.88 | 5.0667
375 | 4.88 | 5.0263
376 | 4.81 | 4.9862
377 | 4.75 | 4.9464
378 | 4.75 | 4.907
379 | 4.69 | 4.868
380 | 4.62 | 4.8293
381 | 4.62 | 4.791
382 | 4.56 | 4.753
383 | 4.5 | 4.7154
384 | 4.5 | 4.6781
385 | 4.44 | 4.6411
386 | 4.38 | 4.6045
387 | 4.38 | 4.5682
388 | 4.31 | 4.5322
389 | 4.31 | 4.4965
390 | 4.25 | 4.4611
391 | 4.19 | 4.4261
392 | 4.19 | 4.3914
393 | 4.12 | 4.3569
394 | 4.12 | 4.3228
395 | 4.06 | 4.289
396 | 4.06 | 4.2555
397 | 4 | 4.2222
398 | 4 | 4.1893
399 | 3.94 | 4.1566
400 | 3.88 | 4.1242
401 | 3.88 | 4.0921
402 | 3.81 | 4.0603
403 | 3.81 | 4.0288
404 | 3.75 | 3.9975
405 | 3.75 | 3.9665
406 | 3.69 | 3.9358
407 | 3.69 | 3.9053
408 | 3.62 | 3.8751
409 | 3.62 | 3.8451
410 | 3.56 | 3.8154
411 | 3.56 | 3.786
412 | 3.5 | 3.7568
413 | 3.5 | 3.7279
414 | 3.44 | 3.6992
415 | 3.44 | 3.6707
416 | 3.38 | 3.6425
417 | 3.38 | 3.6145
418 | 3.31 | 3.5868
419 | 3.31 | 3.5593
420 | 3.25 | 3.532
421 | 3.25 | 3.5049
422 | 3.19 | 3.4781
423 | 3.19 | 3.4515
424 | 3.19 | 3.4251
425 | 3.12 | 3.399
426 | 3.12 | 3.3731
427 | 3.06 | 3.3473
428 | 3.06 | 3.3218
429 | 3 | 3.2965
430 | 3 | 3.2714
431 | 3 | 3.2465
432 | 2.94 | 3.2219
433 | 2.94 | 3.1974
434 | 2.88 | 3.1731
435 | 2.88 | 3.149
436 | 2.81 | 3.1252
437 | 2.81 | 3.1015
438 | 2.81 | 3.078
439 | 2.75 | 3.0547
440 | 2.75 | 3.0316
441 | 2.69 | 3.0086
442 | 2.69 | 2.9859
443 | 2.69 | 2.9634
444 | 2.62 | 2.941
445 | 2.62 | 2.9188
446 | 2.62 | 2.8968
447 | 2.56 | 2.8749
448 | 2.56 | 2.8533
449 | 2.5 | 2.8318
450 | 2.5 | 2.8105
451 | 2.5 | 2.7894
452 | 2.44 | 2.7684
453 | 2.44 | 2.7476
454 | 2.44 | 2.7269
455 | 2.38 | 2.7065
456 | 2.38 | 2.6861
457 | 2.38 | 2.666
458 | 2.31 | 2.646
459 | 2.31 | 2.6262
460 | 2.31 | 2.6065
461 | 2.25 | 2.587
462 | 2.25 | 2.5676
463 | 2.25 | 2.5484
464 | 2.19 | 2.5293
465 | 2.19 | 2.5104
466 | 2.19 | 2.4916
467 | 2.12 | 2.473
468 | 2.12 | 2.4545
469 | 2.12 | 2.4362
470 | 2.06 | 2.418
471 | 2.06 | 2.4
472 | 2.06 | 2.3821
473 | 2 | 2.3643
474 | 2 | 2.3467
475 | 2 | 2.3292
476 | 1.94 | 2.3118
477 | 1.94 | 2.2946
478 | 1.94 | 2.2775
479 | 1.94 | 2.2605
480 | 1.88 | 2.2437
481 | 1.88 | 2.227
482 | 1.88 | 2.2104
483 | 1.81 | 2.194
484 | 1.81 | 2.1777
485 | 1.81 | 2.1615
486 | 1.75 | 2.1454
487 | 1.75 | 2.1295
488 | 1.75 | 2.1136
489 | 1.75 | 2.0979
490 | 1.69 | 2.0824
491 | 1.69 | 2.0669
492 | 1.69 | 2.0515
493 | 1.69 | 2.0363
494 | 1.62 | 2.0212
495 | 1.62 | 2.0062
496 | 1.62 | 1.9913
497 | 1.56 | 1.9765
498 | 1.56 | 1.9619
499 | 1.56 | 1.9473
500 | 1.56 | 1.9329
501 | 1.5 | 1.9185
502 | 1.5 | 1.9043
503 | 1.5 | 1.8902
504 | 1.5 | 1.8761
505 | 1.44 | 1.8622
506 | 1.44 | 1.8484
507 | 1.44 | 1.8347
508 | 1.44 | 1.8211
509 | 1.38 | 1.8076
510 | 1.38 | 1.7942
511 | 1.38 | 1.7809
512 | 1.38 | 1.7677
513 | 1.38 | 1.7546
514 | 1.31 | 1.7416
515 | 1.31 | 1.7287
516 | 1.31 | 1.7158
517 | 1.31 | 1.7031
518 | 1.25 | 1.6905
519 | 1.25 | 1.678
520 | 1.25 | 1.6655
521 | 1.25 | 1.6532
522 | 1.19 | 1.6409
523 | 1.19 | 1.6287
524 | 1.19 | 1.6166
525 | 1.19 | 1.6047
526 | 1.19 | 1.5927
527 | 1.12 | 1.5809
528 | 1.12 | 1.5692
529 | 1.12 | 1.5575
530 | 1.12 | 1.546
531 | 1.06 | 1.5345
532 | 1.06 | 1.5231
533 | 1.06 | 1.5118
534 | 1.06 | 1.5006
535 | 1.06 | 1.4894
536 | 1 | 1.4784
537 | 1 | 1.4674
538 | 1 | 1.4565
539 | 1 | 1.4456
540 | 1 | 1.4349
541 | 0.94 | 1.4242
542 | 0.94 | 1.4136
543 | 0.94 | 1.4031
544 | 0.94 | 1.3927
545 | 0.94 | 1.3823
546 | 0.94 | 1.372
547 | 0.88 | 1.3618
548 | 0.88 | 1.3516
549 | 0.88 | 1.3416
550 | 0.88 | 1.3316
551 | 0.88 | 1.3216
552 | 0.81 | 1.3118
553 | 0.81 | 1.302
554 | 0.81 | 1.2923
555 | 0.81 | 1.2826
556 | 0.81 | 1.273
557 | 0.75 | 1.2635
558 | 0.75 | 1.2541
559 | 0.75 | 1.2447
560 | 0.75 | 1.2354
561 | 0.75 | 1.2262
562 | 0.75 | 1.217
563 | 0.69 | 1.2079
564 | 0.69 | 1.1988
565 | 0.69 | 1.1898
566 | 0.69 | 1.1809
567 | 0.69 | 1.1721
568 | 0.69 | 1.1633
569 | 0.62 | 1.1545
570 | 0.62 | 1.1459
571 | 0.62 | 1.1373
572 | 0.62 | 1.1287
573 | 0.62 | 1.1202
574 | 0.62 | 1.1118
575 | 0.56 | 1.1034
576 | 0.56 | 1.0951
577 | 0.56 | 1.0869
578 | 0.56 | 1.0787
579 | 0.56 | 1.0706
580 | 0.56 | 1.0625
581 | 0.56 | 1.0545
582 | 0.5 | 1.0465
583 | 0.5 | 1.0386
584 | 0.5 | 1.0307
585 | 0.5 | 1.0229
586 | 0.5 | 1.0152
587 | 0.5 | 1.0075
588 | 0.44 | 0.99986
589 | 0.44 | 0.99228
590 | 0.44 | 0.98475
591 | 0.44 | 0.97728
592 | 0.44 | 0.96985
593 | 0.44 | 0.96248
594 | 0.44 | 0.95516
595 | 0.38 | 0.94789
596 | 0.38 | 0.94067
597 | 0.38 | 0.9335
598 | 0.38 | 0.92638
599 | 0.38 | 0.91931
600 | 0.38 | 0.91229
601 | 0.38 | 0.90532
602 | 0.38 | 0.8984
603 | 0.31 | 0.89152
604 | 0.31 | 0.88469
605 | 0.31 | 0.87791
606 | 0.31 | 0.87118
607 | 0.31 | 0.86449
608 | 0.31 | 0.85785
609 | 0.31 | 0.85126
610 | 0.25 | 0.84471
611 | 0.25 | 0.83821
612 | 0.25 | 0.83175
613 | 0.25 | 0.82534
614 | 0.25 | 0.81897
615 | 0.25 | 0.81264
616 | 0.25 | 0.80636
617 | 0.25 | 0.80013
618 | 0.19 | 0.79393
619 | 0.19 | 0.78778
620 | 0.19 | 0.78167
621 | 0.19 | 0.7756
622 | 0.19 | 0.76958
623 | 0.19 | 0.76359
624 | 0.19 | 0.75765
625 | 0.19 | 0.75175
626 | 0.12 | 0.74589
627 | 0.12 | 0.74007
628 | 0.12 | 0.73429
629 | 0.12 | 0.72855
630 | 0.12 | 0.72285
631 | 0.12 | 0.71719
632 | 0.12 | 0.71156
633 | 0.12 | 0.70598
634 | 0.12 | 0.70043
635 | 0.06 | 0.69493
636 | 0.06 | 0.68946
637 | 0.06 | 0.68402
638 | 0.06 | 0.67863
639 | 0.06 | 0.67327
640 | 0.06 | 0.66795
641 | 0.06 | 0.66267
642 | 0.06 | 0.65742
643 | 0.06 | 0.65221
644 | 0 | 0.64703

## temperature
|  |  | North Star formula |  |  | StackOF323043 formula |  | 1/T=ln(R/R0)/B+1/T0
| Temp | ADC |  |  | R | 1/T | log10(R) | 1/T=ln(R/R0)/B+1/T0
2c2 | 27.625 | 706 | 0.0033247 | 1.6474 | 44.4025 | 0.0033247 | 1.6474
2ba | 28.0625 | 698 | 0.0033199 | 1.6317 | 42.8221 | 0.0033199 | 1.6317
2a8 | 30.875 | 680 | 0.0032892 | 1.597 | 39.5349 | 0.0032892 | 1.597
26b | 35.1875 | 619 | 0.0032432 | 1.4853 | 30.5679 | 0.0032432 | 1.4853
1d4 | 53.0625 | 468 | 0.0030655 | 1.2262 | 16.8345 | 0.0030655 | 1.2262
21f | 44.5 | 543 | 0.0031481 | 1.3537 | 22.578 | 0.0031481 | 1.3537
27b | 33.9375 | 635 | 0.0032564 | 1.5139 | 32.6478 | 0.0032564 | 1.5139
29f | 31.25 | 671 | 0.0032852 | 1.58 | 38.017 | 0.0032852 | 1.58
2b5 | 29.0625 | 693 | 0.0033089 | 1.6219 | 41.8731 | 0.0033089 | 1.6219
2c3 | 23.0625 | 707
16d | 56.5625 | 365
|  |  | 0.00061222 | 0.0023205
1/T=0.000612217191425404log10(R)+0.00232052023542761

## temp estimate
| est | real est | real | real-est | real est - est
1 | 148.92 | 148.9343 | 511.5727 | 362.6527 | 0.014337
2 | 148.56 | 148.5697 | 412.302 | 263.742 | 0.009696
3 | 148.19 | 148.206 | 365.0293 | 216.8393 | 0.015979
4 | 147.83 | 147.8432 | 335.2306 | 187.4006 | 0.013184
5 | 147.47 | 147.4813 | 313.9461 | 166.4761 | 0.01131
6 | 147.09 | 147.1204 | 297.6146 | 150.5246 | 0.030355
7 | 146.73 | 146.7603 | 284.4864 | 137.7564 | 0.030318
8 | 146.36 | 146.4012 | 273.5824 | 127.2224 | 0.041196
9 | 146 | 146.043 | 264.3033 | 118.3033 | 0.042989
10 | 145.62 | 145.6857 | 256.258 | 110.638 | 0.065694
11 | 145.27 | 145.3293 | 249.178 | 103.908 | 0.059311
12 | 144.91 | 144.9738 | 242.8716 | 97.9616 | 0.063837
13 | 144.53 | 144.6193 | 237.1978 | 92.6678 | 0.089271
14 | 144.17 | 144.2656 | 232.0497 | 87.8797 | 0.095611
15 | 143.8 | 143.9129 | 227.3448 | 83.5448 | 0.11286
16 | 143.55 | 143.561 | 223.0181 | 79.4681 | 0.011004
17 | 143.19 | 143.2101 | 219.0174 | 75.8274 | 0.020054
18 | 142.83 | 142.86 | 215.3005 | 72.4705 | 0.030003
19 | 142.45 | 142.5109 | 211.8324 | 69.3824 | 0.06085
20 | 142.09 | 142.1626 | 208.5843 | 66.4943 | 0.072595
21 | 141.72 | 141.8152 | 205.5318 | 63.8118 | 0.095234
22 | 141.36 | 141.4688 | 202.6543 | 61.2943 | 0.10877
23 | 141.11 | 141.1232 | 199.9341 | 58.8241 | 0.013191
24 | 140.73 | 140.7785 | 197.3562 | 56.6262 | 0.048506
25 | 140.38 | 140.4347 | 194.9073 | 54.5273 | 0.054709
26 | 140.02 | 140.0918 | 192.5761 | 52.5561 | 0.071799
27 | 139.64 | 139.7498 | 190.3524 | 50.7124 | 0.10978
28 | 139.39 | 139.4086 | 188.2276 | 48.8376 | 0.018635
29 | 139.03 | 139.0684 | 186.1936 | 47.1636 | 0.038376
30 | 138.66 | 138.729 | 184.2436 | 45.5836 | 0.068999
31 | 138.3 | 138.3905 | 182.3714 | 44.0714 | 0.0905
32 | 138.05 | 138.0529 | 180.5714 | 42.5214 | 0.0028785
33 | 137.67 | 137.7161 | 178.8385 | 41.1685 | 0.046133
34 | 137.31 | 137.3803 | 177.1683 | 39.8583 | 0.070261
35 | 136.94 | 137.0453 | 175.5567 | 38.6167 | 0.10526
36 | 136.7 | 136.7111 | 173.9999 | 37.2999 | 0.011135
37 | 136.33 | 136.3779 | 172.4946 | 36.1646 | 0.047876
38 | 135.97 | 136.0455 | 171.0376 | 35.0676 | 0.075485
39 | 135.59 | 135.714 | 169.6262 | 34.0362 | 0.12396
40 | 135.34 | 135.3833 | 168.2578 | 32.9178 | 0.0433
41 | 134.98 | 135.0535 | 166.9299 | 31.9499 | 0.073503
42 | 134.61 | 134.7246 | 165.6404 | 31.0304 | 0.11457
43 | 134.36 | 134.3965 | 164.3873 | 30.0273 | 0.036491
44 | 134 | 134.0693 | 163.1686 | 29.1686 | 0.069273
45 | 133.62 | 133.7429 | 161.9827 | 28.3627 | 0.12291
46 | 133.38 | 133.4174 | 160.8278 | 27.4478 | 0.037404
47 | 133.02 | 133.0928 | 159.7026 | 26.6826 | 0.072751
48 | 132.77 | 132.7689 | 158.6056 | 25.8356 | -0.0010513
49 | 132.39 | 132.446 | 157.5354 | 25.1454 | 0.055997
50 | 132.03 | 132.1239 | 156.491 | 24.461 | 0.093894
51 | 131.78 | 131.8026 | 155.4711 | 23.6911 | 0.022637
52 | 131.41 | 131.4822 | 154.4747 | 23.0647 | 0.072226
53 | 131.05 | 131.1627 | 153.5007 | 22.4507 | 0.11266
54 | 130.8 | 130.8439 | 152.5483 | 21.7483 | 0.043933
55 | 130.42 | 130.526 | 151.6165 | 21.1965 | 0.10605
56 | 130.17 | 130.209 | 150.7046 | 20.5346 | 0.039002
57 | 129.8 | 129.8928 | 149.8117 | 20.0117 | 0.092793
58 | 129.55 | 129.5774 | 148.937 | 19.387 | 0.027419
59 | 129.19 | 129.2629 | 148.0799 | 18.8899 | 0.07288
60 | 128.94 | 128.9492 | 147.2398 | 18.2998 | 0.009173
61 | 128.56 | 128.6363 | 146.416 | 17.856 | 0.076297
62 | 128.31 | 128.3242 | 145.6078 | 17.2978 | 0.01425
63 | 127.95 | 128.013 | 144.8148 | 16.8648 | 0.06303
64 | 127.69 | 127.7026 | 144.0364 | 16.3464 | 0.012637
65 | 127.33 | 127.3931 | 143.2721 | 15.9421 | 0.063068
66 | 127.08 | 127.0843 | 142.5215 | 15.4415 | 0.0043217
67 | 126.7 | 126.7764 | 141.784 | 15.084 | 0.076397
68 | 126.45 | 126.4693 | 141.0592 | 14.6092 | 0.019291
69 | 126.08 | 126.163 | 140.3467 | 14.2667 | 0.083003
70 | 125.83 | 125.8575 | 139.6462 | 13.8162 | 0.027532
71 | 125.47 | 125.5529 | 138.9571 | 13.4871 | 0.082876
72 | 125.22 | 125.249 | 138.2793 | 13.0593 | 0.029032
73 | 124.84 | 124.946 | 137.6123 | 12.7723 | 0.106
74 | 124.59 | 124.6438 | 136.9558 | 12.3658 | 0.053779
75 | 124.22 | 124.3424 | 136.3094 | 12.0894 | 0.12236
76 | 123.97 | 124.0418 | 135.673 | 11.703 | 0.071758
77 | 123.72 | 123.742 | 135.0462 | 11.3262 | 0.021956
78 | 123.34 | 123.443 | 134.4286 | 11.0886 | 0.10296
79 | 123.09 | 123.1448 | 133.8202 | 10.7302 | 0.054762
80 | 122.84 | 122.8474 | 133.2205 | 10.3805 | 0.0073655
81 | 122.47 | 122.5508 | 132.6294 | 10.1594 | 0.080768
82 | 122.22 | 122.255 | 132.0466 | 9.8266 | 0.034968
83 | 121.84 | 121.96 | 131.4719 | 9.6319 | 0.11996
84 | 121.59 | 121.6658 | 130.9051 | 9.3151 | 0.075752
85 | 121.34 | 121.3723 | 130.346 | 9.006 | 0.032333
86 | 120.97 | 121.0797 | 129.7943 | 8.8243 | 0.1097
87 | 120.72 | 120.7879 | 129.2499 | 8.5299 | 0.067866
88 | 120.45 | 120.4968 | 128.7126 | 8.2626 | 0.046814
89 | 120.09 | 120.2065 | 128.1822 | 8.0922 | 0.11655
90 | 119.83 | 119.9171 | 127.6586 | 7.8286 | 0.087067
91 | 119.58 | 119.6284 | 127.1415 | 7.5615 | 0.048368
92 | 119.33 | 119.3404 | 126.6309 | 7.3009 | 0.01045
93 | 118.95 | 119.0533 | 126.1265 | 7.1765 | 0.10331
94 | 118.7 | 118.767 | 125.6282 | 6.9282 | 0.066951
95 | 118.44 | 118.4814 | 125.1359 | 6.6959 | 0.041366
96 | 118.19 | 118.1966 | 124.6494 | 6.4594 | 0.0065562
97 | 117.81 | 117.9125 | 124.1686 | 6.3586 | 0.10252
98 | 117.56 | 117.6293 | 123.6934 | 6.1334 | 0.069254
99 | 117.31 | 117.3468 | 123.2236 | 5.9136 | 0.036758
100 | 117.05 | 117.065 | 122.7591 | 5.7091 | 0.01503
101 | 116.67 | 116.7841 | 122.2998 | 5.6298 | 0.11407
102 | 116.42 | 116.5039 | 121.8456 | 5.4256 | 0.083873
103 | 116.17 | 116.2244 | 121.3964 | 5.2264 | 0.05444
104 | 115.91 | 115.9458 | 120.9521 | 5.0421 | 0.035769
105 | 115.66 | 115.6679 | 120.5125 | 4.8525 | 0.0078584
106 | 115.28 | 115.3907 | 120.0775 | 4.7975 | 0.11071
107 | 115.02 | 115.1143 | 119.6471 | 4.6271 | 0.094311
108 | 114.77 | 114.8387 | 119.2212 | 4.4512 | 0.068671
109 | 114.5 | 114.5638 | 118.7997 | 4.2997 | 0.063784
110 | 114.25 | 114.2896 | 118.3825 | 4.1325 | 0.03965
111 | 114 | 114.0163 | 117.9694 | 3.9694 | 0.016266
112 | 113.73 | 113.7436 | 117.5605 | 3.8305 | 0.013631
113 | 113.36 | 113.4717 | 117.1556 | 3.7956 | 0.11174
114 | 113.11 | 113.2006 | 116.7546 | 3.6446 | 0.090602
115 | 112.84 | 112.9302 | 116.3576 | 3.5176 | 0.090204
116 | 112.59 | 112.6605 | 115.9643 | 3.3743 | 0.070549
117 | 112.33 | 112.3916 | 115.5748 | 3.2448 | 0.061634
118 | 112.06 | 112.1235 | 115.1889 | 3.1289 | 0.063459
119 | 111.81 | 111.856 | 114.8066 | 2.9966 | 0.046021
120 | 111.55 | 111.5893 | 114.4279 | 2.8779 | 0.03932
121 | 111.3 | 111.3234 | 114.0526 | 2.7526 | 0.023353
122 | 111.03 | 111.0581 | 113.6807 | 2.6507 | 0.028119
123 | 110.78 | 110.7936 | 113.3121 | 2.5321 | 0.013616
124 | 110.52 | 110.5298 | 112.9468 | 2.4268 | 0.0098422
125 | 110.25 | 110.2668 | 112.5847 | 2.3347 | 0.016797
126 | 110 | 110.0045 | 112.2258 | 2.2258 | 0.0044779
127 | 109.73 | 109.7429 | 111.87 | 2.14 | 0.012884
128 | 109.47 | 109.482 | 111.5172 | 2.0472 | 0.012013
129 | 109.22 | 109.2219 | 111.1674 | 1.9474 | 0.0018635
130 | 108.95 | 108.9624 | 110.8206 | 1.8706 | 0.012434
131 | 108.69 | 108.7037 | 110.4767 | 1.7867 | 0.013723
132 | 108.44 | 108.4457 | 110.1355 | 1.6955 | 0.005729
133 | 108.17 | 108.1884 | 109.7972 | 1.6272 | 0.01845
134 | 107.91 | 107.9319 | 109.4617 | 1.5517 | 0.021885
135 | 107.64 | 107.676 | 109.1288 | 1.4888 | 0.036031
136 | 107.39 | 107.4209 | 108.7986 | 1.4086 | 0.030888
137 | 107.12 | 107.1665 | 108.471 | 1.351 | 0.046454
138 | 106.86 | 106.9127 | 108.146 | 1.286 | 0.052726
139 | 106.59 | 106.6597 | 107.8235 | 1.2335 | 0.069705
140 | 106.33 | 106.4074 | 107.5035 | 1.1735 | 0.077387
141 | 106.06 | 106.1558 | 107.186 | 1.126 | 0.095771
142 | 105.81 | 105.9049 | 106.8708 | 1.0608 | 0.094857
143 | 105.55 | 105.6546 | 106.5581 | 1.0081 | 0.10464
144 | 105.39 | 105.4051 | 106.2477 | 0.85766 | 0.015123
145 | 105.14 | 105.1563 | 105.9395 | 0.79954 | 0.016301
146 | 104.88 | 104.9082 | 105.6337 | 0.75368 | 0.028173
147 | 104.61 | 104.6607 | 105.3301 | 0.72006 | 0.050738
148 | 104.34 | 104.414 | 105.0286 | 0.68862 | 0.073993
149 | 104.08 | 104.1679 | 104.7294 | 0.64936 | 0.087939
150 | 103.81 | 103.9226 | 104.4322 | 0.62222 | 0.11257
151 | 103.66 | 103.6779 | 104.1372 | 0.47719 | 0.017891
152 | 103.39 | 103.4339 | 103.8442 | 0.45422 | 0.043896
153 | 103.12 | 103.1906 | 103.5533 | 0.43329 | 0.070583
154 | 102.86 | 102.948 | 103.2644 | 0.40437 | 0.087951
155 | 102.59 | 102.706 | 102.9774 | 0.38743 | 0.116
156 | 102.45 | 102.4647 | 102.6924 | 0.24243 | 0.014727
157 | 102.19 | 102.2241 | 102.4094 | 0.21937 | 0.03413
158 | 101.92 | 101.9842 | 102.1282 | 0.20819 | 0.064208
159 | 101.64 | 101.745 | 101.8489 | 0.20889 | 0.10496
160 | 101.5 | 101.5064 | 101.5714 | 0.071425 | 0.0063837
161 | 101.23 | 101.2685 | 101.2958 | 0.06578 | 0.038477
162 | 100.97 | 101.0312 | 101.0219 | 0.051926 | 0.06124
163 | 100.69 | 100.7947 | 100.7498 | 0.059838 | 0.10467
164 | 100.55 | 100.5588 | 100.4795 | -0.070507 | 0.0087641
165 | 100.28 | 100.3235 | 100.2109 | -0.069134 | 0.043523
166 | 100 | 100.0889 | 99.9439 | -0.056065 | 0.088943
167 | 99.73 | 99.855 | 99.6787 | -0.051324 | 0.12502
168 | 99.58 | 99.6218 | 99.4151 | -0.16493 | 0.041765
169 | 99.31 | 99.3892 | 99.1531 | -0.15691 | 0.079163
170 | 99.05 | 99.1572 | 98.8927 | -0.15729 | 0.10722
171 | 98.89 | 98.9259 | 98.6339 | -0.25608 | 0.035924
172 | 98.62 | 98.6953 | 98.3767 | -0.2433 | 0.075284
173 | 98.34 | 98.4653 | 98.121 | -0.21898 | 0.12529
174 | 98.2 | 98.236 | 97.8669 | -0.33314 | 0.035955
175 | 97.92 | 98.0073 | 97.6142 | -0.30579 | 0.087263
176 | 97.77 | 97.7792 | 97.363 | -0.40696 | 0.0092172
177 | 97.5 | 97.5518 | 97.1133 | -0.38666 | 0.051816
178 | 97.23 | 97.3251 | 96.8651 | -0.36491 | 0.095058
179 | 97.08 | 97.0989 | 96.6183 | -0.46174 | 0.01894
180 | 96.8 | 96.8735 | 96.3728 | -0.42715 | 0.073463
181 | 96.53 | 96.6486 | 96.1288 | -0.40117 | 0.11862
182 | 96.38 | 96.4244 | 95.8862 | -0.49381 | 0.044421
183 | 96.09 | 96.2009 | 95.6449 | -0.4451 | 0.11085
184 | 95.94 | 95.9779 | 95.405 | -0.53504 | 0.037918
185 | 95.67 | 95.7556 | 95.1663 | -0.50365 | 0.085615
186 | 95.52 | 95.5339 | 94.929 | -0.59096 | 0.013942
187 | 95.23 | 95.3129 | 94.693 | -0.53697 | 0.082898
188 | 95.08 | 95.0925 | 94.4583 | -0.6217 | 0.01248
189 | 94.8 | 94.8727 | 94.2248 | -0.57517 | 0.072688
190 | 94.64 | 94.6535 | 93.9926 | -0.64739 | 0.013519
191 | 94.38 | 94.435 | 93.7616 | -0.61837 | 0.054972
192 | 94.2 | 94.217 | 93.5319 | -0.66814 | 0.017046
193 | 93.94 | 93.9997 | 93.3033 | -0.6367 | 0.059738
194 | 93.78 | 93.783 | 93.0759 | -0.70408 | 0.0030478
195 | 93.5 | 93.567 | 92.8497 | -0.65027 | 0.066973
196 | 93.34 | 93.3515 | 92.6247 | -0.7153 | 0.011512
197 | 93.06 | 93.1367 | 92.4008 | -0.65919 | 0.076664
198 | 92.89 | 92.9224 | 92.1781 | -0.71193 | 0.032427
199 | 92.62 | 92.7088 | 91.9564 | -0.66356 | 0.088798
200 | 92.45 | 92.4958 | 91.7359 | -0.71407 | 0.045777
201 | 92.17 | 92.2834 | 91.5165 | -0.65349 | 0.11336
202 | 92.02 | 92.0716 | 91.2982 | -0.72181 | 0.051552
203 | 91.73 | 91.8603 | 91.0809 | -0.64907 | 0.13034
204 | 91.58 | 91.6497 | 90.8647 | -0.71526 | 0.069738
205 | 91.41 | 91.4397 | 90.6496 | -0.76041 | 0.029731
206 | 91.12 | 91.2303 | 90.4355 | -0.68451 | 0.11032
207 | 90.97 | 91.0215 | 90.2224 | -0.74759 | 0.051509
208 | 90.81 | 90.8133 | 90.0103 | -0.79966 | 0.0032911
209 | 90.53 | 90.6057 | 89.7993 | -0.73072 | 0.075666
210 | 90.36 | 90.3986 | 89.5892 | -0.77078 | 0.038633
211 | 90.08 | 90.1922 | 89.3801 | -0.69986 | 0.11219
212 | 89.91 | 89.9863 | 89.172 | -0.73798 | 0.076334
213 | 89.75 | 89.7811 | 88.9649 | -0.78513 | 0.031066
214 | 89.47 | 89.5764 | 88.7587 | -0.71132 | 0.10638
215 | 89.3 | 89.3723 | 88.5534 | -0.74658 | 0.072283
216 | 89.12 | 89.1688 | 88.3491 | -0.77091 | 0.048765
217 | 88.84 | 88.9658 | 88.1457 | -0.69431 | 0.12583
218 | 88.69 | 88.7635 | 87.9432 | -0.7468 | 0.073468
219 | 88.52 | 88.5617 | 87.7416 | -0.77839 | 0.041686
220 | 88.34 | 88.3605 | 87.5409 | -0.79909 | 0.020479
221 | 88.06 | 88.1598 | 87.3411 | -0.7189 | 0.099847
222 | 87.89 | 87.9598 | 87.1422 | -0.74784 | 0.069786
223 | 87.72 | 87.7603 | 86.9441 | -0.77592 | 0.040296
224 | 87.55 | 87.5614 | 86.7469 | -0.80314 | 0.011376
225 | 87.27 | 87.363 | 86.5505 | -0.71951 | 0.093022
226 | 87.09 | 87.1652 | 86.355 | -0.73504 | 0.075235
227 | 86.92 | 86.968 | 86.1603 | -0.75974 | 0.048011
228 | 86.75 | 86.7714 | 85.9664 | -0.78361 | 0.021351
229 | 86.47 | 86.5753 | 85.7733 | -0.69668 | 0.10525
230 | 86.3 | 86.3797 | 85.5811 | -0.71894 | 0.079711
231 | 86.12 | 86.1847 | 85.3896 | -0.7304 | 0.064728
232 | 85.95 | 85.9903 | 85.1989 | -0.75107 | 0.040302
233 | 85.78 | 85.7964 | 85.009 | -0.77096 | 0.01643
234 | 85.48 | 85.6031 | 84.8199 | -0.66007 | 0.12311
235 | 85.31 | 85.4103 | 84.6316 | -0.67842 | 0.10034
236 | 85.14 | 85.2181 | 84.444 | -0.69601 | 0.078126
237 | 84.97 | 85.0265 | 84.2572 | -0.71284 | 0.056457
238 | 84.8 | 84.8353 | 84.0711 | -0.72893 | 0.035334
239 | 84.62 | 84.6448 | 83.8857 | -0.73429 | 0.024756
240 | 84.45 | 84.4547 | 83.7011 | -0.74891 | 0.0047212
241 | 84.16 | 84.2652 | 83.5172 | -0.64282 | 0.10523
242 | 83.98 | 84.0763 | 83.334 | -0.646 | 0.096276
243 | 83.8 | 83.8879 | 83.1515 | -0.64848 | 0.087861
244 | 83.62 | 83.7 | 82.9697 | -0.65025 | 0.079984
245 | 83.45 | 83.5126 | 82.7887 | -0.66133 | 0.062642
246 | 83.27 | 83.3258 | 82.6083 | -0.66172 | 0.055833
247 | 83.09 | 83.1396 | 82.4286 | -0.66143 | 0.049557
248 | 82.92 | 82.9538 | 82.2495 | -0.67046 | 0.033811
249 | 82.73 | 82.7686 | 82.0712 | -0.65882 | 0.038595
250 | 82.56 | 82.5839 | 81.8935 | -0.66651 | 0.023905
251 | 82.38 | 82.3997 | 81.7164 | -0.66355 | 0.019741
252 | 82.2 | 82.2161 | 81.5401 | -0.65994 | 0.016101
253 | 82.02 | 82.033 | 81.3643 | -0.65568 | 0.012984
254 | 81.84 | 81.8504 | 81.1892 | -0.65078 | 0.010387
255 | 81.66 | 81.6683 | 81.0147 | -0.64525 | 0.0083099
256 | 81.48 | 81.4868 | 80.8409 | -0.63909 | 0.0067502
257 | 81.3 | 81.3057 | 80.6677 | -0.63231 | 0.0057066
258 | 81.11 | 81.1252 | 80.4951 | -0.61492 | 0.015177
259 | 80.94 | 80.9452 | 80.3231 | -0.61691 | 0.005161
260 | 80.75 | 80.7657 | 80.1517 | -0.5983 | 0.015656
261 | 80.56 | 80.5867 | 79.9809 | -0.57908 | 0.02666
262 | 80.39 | 80.4082 | 79.8107 | -0.57928 | 0.018173
263 | 80.2 | 80.2302 | 79.6411 | -0.55888 | 0.030192
264 | 80.02 | 80.0527 | 79.4721 | -0.5479 | 0.032715
265 | 79.83 | 79.8757 | 79.3037 | -0.52634 | 0.045742
266 | 79.64 | 79.6993 | 79.1358 | -0.50421 | 0.059271
267 | 79.45 | 79.5233 | 78.9685 | -0.48151 | 0.073299
268 | 79.28 | 79.3478 | 78.8018 | -0.47824 | 0.067826
269 | 79.09 | 79.1728 | 78.6356 | -0.45442 | 0.082849
270 | 78.91 | 78.9984 | 78.47 | -0.44004 | 0.088368
271 | 78.72 | 78.8244 | 78.3049 | -0.41512 | 0.10438
272 | 78.64 | 78.6509 | 78.1403 | -0.49965 | 0.010885
273 | 78.45 | 78.4779 | 77.9764 | -0.47364 | 0.027879
274 | 78.27 | 78.3054 | 77.8129 | -0.4571 | 0.035362
275 | 78.08 | 78.1333 | 77.65 | -0.43003 | 0.053333
276 | 77.89 | 77.9618 | 77.4876 | -0.40243 | 0.071789
277 | 77.7 | 77.7907 | 77.3257 | -0.37432 | 0.090729
278 | 77.5 | 77.6202 | 77.1643 | -0.33568 | 0.12015
279 | 77.44 | 77.4501 | 77.0035 | -0.43654 | 0.010054
280 | 77.25 | 77.2804 | 76.8431 | -0.40689 | 0.030436
281 | 77.05 | 77.1113 | 76.6833 | -0.36673 | 0.061295
282 | 76.86 | 76.9426 | 76.5239 | -0.33607 | 0.08263
283 | 76.67 | 76.7744 | 76.3651 | -0.30493 | 0.10444
284 | 76.59 | 76.6067 | 76.2067 | -0.38329 | 0.016722
285 | 76.41 | 76.4395 | 76.0488 | -0.36116 | 0.029476
286 | 76.2 | 76.2727 | 75.8914 | -0.30855 | 0.072699
287 | 76.02 | 76.1064 | 75.7345 | -0.28547 | 0.086389
288 | 75.94 | 75.9405 | 75.5781 | -0.36191 | 0.0005464
289 | 75.73 | 75.7752 | 75.4221 | -0.30788 | 0.045168
290 | 75.55 | 75.6103 | 75.2666 | -0.28338 | 0.060253
291 | 75.34 | 75.4458 | 75.1116 | -0.22842 | 0.1058
292 | 75.27 | 75.2818 | 74.957 | -0.31301 | 0.011805
293 | 75.06 | 75.1183 | 74.8029 | -0.25713 | 0.058269
294 | 74.88 | 74.9552 | 74.6492 | -0.23081 | 0.07519
295 | 74.67 | 74.7926 | 74.496 | -0.17404 | 0.12257
296 | 74.59 | 74.6304 | 74.3432 | -0.24683 | 0.040395
297 | 74.39 | 74.4687 | 74.1908 | -0.19918 | 0.078676
298 | 74.19 | 74.3074 | 74.0389 | -0.15109 | 0.11741
299 | 74.11 | 74.1466 | 73.8874 | -0.22257 | 0.036586
300 | 73.91 | 73.9862 | 73.7364 | -0.17362 | 0.076213
301 | 73.72 | 73.8263 | 73.5858 | -0.13424 | 0.10629
302 | 73.62 | 73.6668 | 73.4356 | -0.18444 | 0.046801
303 | 73.42 | 73.5078 | 73.2858 | -0.13422 | 0.087759
304 | 73.34 | 73.3492 | 73.1364 | -0.20359 | 0.0091578
305 | 73.14 | 73.191 | 72.9875 | -0.15255 | 0.050995
306 | 72.94 | 73.0333 | 72.8389 | -0.10109 | 0.09327
307 | 72.84 | 72.876 | 72.6908 | -0.14923 | 0.035981
308 | 72.64 | 72.7191 | 72.543 | -0.096973 | 0.079126
309 | 72.44 | 72.5627 | 72.3957 | -0.044313 | 0.1227
310 | 72.36 | 72.4067 | 72.2487 | -0.11126 | 0.046711
311 | 72.14 | 72.2511 | 72.1022 | -0.03781 | 0.11115
312 | 72.06 | 72.096 | 71.956 | -0.10397 | 0.036014
313 | 71.86 | 71.9413 | 71.8103 | -0.049748 | 0.081305
314 | 71.77 | 71.787 | 71.6649 | -0.10514 | 0.017021
315 | 71.56 | 71.6332 | 71.5198 | -0.040154 | 0.07316
316 | 71.47 | 71.4797 | 71.3752 | -0.09479 | 0.0097201
317 | 71.25 | 71.3267 | 71.2309 | -0.019051 | 0.0767
318 | 71.17 | 71.1741 | 71.0871 | -0.082941 | 0.0040976
319 | 70.95 | 71.0219 | 70.9435 | -0.006463 | 0.071912
320 | 70.86 | 70.8701 | 70.8004 | -0.059619 | 0.010141
321 | 70.66 | 70.7188 | 70.6576 | -0.0024131 | 0.058783
322 | 70.56 | 70.5678 | 70.5152 | -0.044847 | 0.0078374
323 | 70.34 | 70.4173 | 70.3731 | 0.033076 | 0.077301
324 | 70.25 | 70.2672 | 70.2314 | -0.018647 | 0.017174
325 | 70.05 | 70.1175 | 70.09 | 0.039981 | 0.067453
326 | 69.94 | 69.9681 | 69.949 | 0.0089583 | 0.028138
327 | 69.73 | 69.8192 | 69.8083 | 0.078281 | 0.089226
328 | 69.64 | 69.6707 | 69.6679 | 0.027947 | 0.030716
329 | 69.42 | 69.5226 | 69.528 | 0.10795 | 0.10261
330 | 69.33 | 69.3749 | 69.3883 | 0.058299 | 0.044896
331 | 69.11 | 69.2276 | 69.249 | 0.13898 | 0.11758
332 | 69 | 69.0807 | 69.11 | 0.10999 | 0.080665
333 | 68.91 | 68.9341 | 68.9713 | 0.061334 | 0.024141
334 | 68.69 | 68.788 | 68.833 | 0.143 | 0.09801
335 | 68.59 | 68.6423 | 68.695 | 0.105 | 0.052269
336 | 68.48 | 68.4969 | 68.5573 | 0.077318 | 0.016918
337 | 68.27 | 68.352 | 68.42 | 0.14996 | 0.081954
338 | 68.17 | 68.2074 | 68.2829 | 0.11291 | 0.037376
339 | 67.95 | 68.0632 | 68.1462 | 0.19618 | 0.11318
340 | 67.84 | 67.9194 | 68.0098 | 0.16977 | 0.079372
341 | 67.75 | 67.7759 | 67.8737 | 0.12366 | 0.025942
342 | 67.52 | 67.6329 | 67.7379 | 0.21786 | 0.11289
343 | 67.42 | 67.4902 | 67.6024 | 0.18237 | 0.070219
344 | 67.31 | 67.3479 | 67.4672 | 0.15718 | 0.037923
345 | 67.09 | 67.206 | 67.3323 | 0.24229 | 0.116
346 | 66.98 | 67.0645 | 67.1977 | 0.21771 | 0.084454
347 | 66.88 | 66.9233 | 67.0634 | 0.18341 | 0.043278
348 | 66.77 | 66.7825 | 66.9294 | 0.15941 | 0.012471
349 | 66.55 | 66.642 | 66.7957 | 0.24571 | 0.092032
350 | 66.44 | 66.502 | 66.6623 | 0.22229 | 0.061961
351 | 66.33 | 66.3623 | 66.5292 | 0.19916 | 0.032254
352 | 66.22 | 66.2229 | 66.3963 | 0.17632 | 0.0029108
353 | 65.98 | 66.0839 | 66.2638 | 0.28376 | 0.10393
354 | 65.88 | 65.9453 | 66.1315 | 0.25148 | 0.065308
355 | 65.77 | 65.807 | 65.9995 | 0.22948 | 0.037046
356 | 65.66 | 65.6691 | 65.8678 | 0.20776 | 0.0091406
357 | 65.42 | 65.5316 | 65.7363 | 0.31631 | 0.11159
358 | 65.31 | 65.3944 | 65.6051 | 0.29513 | 0.084395
359 | 65.2 | 65.2576 | 65.4742 | 0.27423 | 0.057551
360 | 65.08 | 65.1211 | 65.3436 | 0.26359 | 0.041058
361 | 64.97 | 64.9849 | 65.2132 | 0.24322 | 0.014913
362 | 64.73 | 64.8491 | 65.0831 | 0.35312 | 0.11912
363 | 64.62 | 64.7137 | 64.9533 | 0.33327 | 0.093666
364 | 64.5 | 64.5786 | 64.8237 | 0.32369 | 0.078559
365 | 64.39 | 64.4438 | 64.6944 | 0.30437 | 0.053795
366 | 64.27 | 64.3094 | 64.5653 | 0.2953 | 0.039371
367 | 64.16 | 64.1753 | 64.4365 | 0.27649 | 0.015288
368 | 64.03 | 64.0415 | 64.3079 | 0.27793 | 0.011542
369 | 63.8 | 63.9081 | 64.1796 | 0.37962 | 0.10813
370 | 63.67 | 63.7751 | 64.0516 | 0.38156 | 0.10506
371 | 63.56 | 63.6423 | 63.9238 | 0.36375 | 0.082314
372 | 63.44 | 63.5099 | 63.7962 | 0.35618 | 0.069903
373 | 63.31 | 63.3778 | 63.6689 | 0.35886 | 0.067822
374 | 63.19 | 63.2461 | 63.5418 | 0.35178 | 0.056069
375 | 63.08 | 63.1146 | 63.4149 | 0.33494 | 0.034642
376 | 62.95 | 62.9835 | 63.2883 | 0.33834 | 0.033541
377 | 62.83 | 62.8528 | 63.162 | 0.33197 | 0.022762
378 | 62.7 | 62.7223 | 63.0358 | 0.33584 | 0.022306
379 | 62.58 | 62.5922 | 62.9099 | 0.32994 | 0.012169
380 | 62.45 | 62.4624 | 62.7843 | 0.33427 | 0.012351
381 | 62.33 | 62.3329 | 62.6588 | 0.32883 | 0.0028504
382 | 62.19 | 62.2037 | 62.5336 | 0.34362 | 0.013665
383 | 62.06 | 62.0748 | 62.4086 | 0.34863 | 0.014793
384 | 61.94 | 61.9462 | 62.2839 | 0.34387 | 0.0062326
385 | 61.81 | 61.818 | 62.1593 | 0.34933 | 0.0079831
386 | 61.69 | 61.69 | 62.035 | 0.34501 | 4.2488e-05
387 | 61.55 | 61.5624 | 61.9109 | 0.36091 | 0.012409
388 | 61.42 | 61.4351 | 61.787 | 0.36703 | 0.015081
389 | 61.3 | 61.3081 | 61.6634 | 0.36337 | 0.0080578
390 | 61.16 | 61.1813 | 61.5399 | 0.37992 | 0.021337
391 | 61.03 | 61.0549 | 61.4167 | 0.38668 | 0.024916
392 | 60.89 | 60.9288 | 61.2936 | 0.40365 | 0.038795
393 | 60.77 | 60.803 | 61.1708 | 0.40083 | 0.032972
394 | 60.62 | 60.6774 | 61.0482 | 0.42822 | 0.057444
395 | 60.48 | 60.5522 | 60.9258 | 0.44582 | 0.072211
396 | 60.36 | 60.4273 | 60.8036 | 0.44362 | 0.067271
397 | 60.22 | 60.3026 | 60.6816 | 0.46162 | 0.082622
398 | 60.08 | 60.1783 | 60.5598 | 0.47983 | 0.098262
399 | 59.94 | 60.0542 | 60.4382 | 0.49823 | 0.11419
400 | 59.92 | 59.9304 | 60.3168 | 0.39683 | 0.010406
401 | 59.78 | 59.8069 | 60.1956 | 0.41564 | 0.026906
402 | 59.64 | 59.6837 | 60.0746 | 0.43463 | 0.043688
403 | 59.5 | 59.5608 | 59.9538 | 0.45382 | 0.060753
404 | 59.36 | 59.4381 | 59.8332 | 0.47321 | 0.078097
405 | 59.22 | 59.3157 | 59.7128 | 0.49278 | 0.09572
406 | 59.08 | 59.1936 | 59.5925 | 0.51255 | 0.11362
407 | 59.06 | 59.0718 | 59.4725 | 0.4125 | 0.011794
408 | 58.92 | 58.9502 | 59.3526 | 0.43264 | 0.030243
409 | 58.77 | 58.829 | 59.233 | 0.46296 | 0.058963
410 | 58.62 | 58.708 | 59.1135 | 0.49347 | 0.087953
411 | 58.48 | 58.5872 | 58.9942 | 0.51416 | 0.10721
412 | 58.45 | 58.4667 | 58.875 | 0.42504 | 0.016739
413 | 58.31 | 58.3465 | 58.7561 | 0.44609 | 0.036531
414 | 58.16 | 58.2266 | 58.6373 | 0.47732 | 0.066587
415 | 58.02 | 58.1069 | 58.5187 | 0.49873 | 0.086905
416 | 57.98 | 57.9875 | 58.4003 | 0.42031 | 0.0074833
417 | 57.83 | 57.8683 | 58.2821 | 0.45207 | 0.038321
418 | 57.69 | 57.7494 | 58.164 | 0.474 | 0.059416
419 | 57.53 | 57.6308 | 58.0461 | 0.5161 | 0.10077
420 | 57.5 | 57.5124 | 57.9284 | 0.42837 | 0.012373
421 | 57.34 | 57.3942 | 57.8108 | 0.47082 | 0.054231
422 | 57.19 | 57.2763 | 57.6934 | 0.50343 | 0.08634
423 | 57.05 | 57.1587 | 57.5762 | 0.5262 | 0.1087
424 | 57 | 57.0413 | 57.4591 | 0.45914 | 0.041306
425 | 56.84 | 56.9242 | 57.3422 | 0.50225 | 0.084158
426 | 56.69 | 56.8073 | 57.2255 | 0.53551 | 0.11726
427 | 56.66 | 56.6906 | 57.1089 | 0.44894 | 0.030596
428 | 56.5 | 56.5742 | 56.9925 | 0.49253 | 0.074178
429 | 56.34 | 56.458 | 56.8763 | 0.53627 | 0.118
430 | 56.31 | 56.3421 | 56.7602 | 0.45018 | 0.032059
431 | 56.14 | 56.2264 | 56.6442 | 0.50424 | 0.086356
432 | 56.11 | 56.1109 | 56.5285 | 0.41845 | 0.00088726
433 | 55.94 | 55.9957 | 56.4128 | 0.47282 | 0.055652
434 | 55.78 | 55.8806 | 56.2973 | 0.51734 | 0.10065
435 | 55.73 | 55.7659 | 56.182 | 0.45201 | 0.035876
436 | 55.58 | 55.6513 | 56.0668 | 0.48683 | 0.071331
437 | 55.42 | 55.537 | 55.9518 | 0.5318 | 0.11701
438 | 55.38 | 55.4229 | 55.8369 | 0.45692 | 0.042921
439 | 55.2 | 55.3091 | 55.7222 | 0.52218 | 0.10905
440 | 55.16 | 55.1954 | 55.6076 | 0.44759 | 0.035406
441 | 55 | 55.082 | 55.4931 | 0.49315 | 0.08198
442 | 54.95 | 54.9688 | 55.3788 | 0.42884 | 0.018773
443 | 54.78 | 54.8558 | 55.2647 | 0.48468 | 0.075784
444 | 54.73 | 54.743 | 55.1507 | 0.42066 | 0.01301
445 | 54.56 | 54.6305 | 55.0368 | 0.47678 | 0.07045
446 | 54.52 | 54.5181 | 54.923 | 0.40303 | -0.001897
447 | 54.34 | 54.406 | 54.8094 | 0.46942 | 0.065967
448 | 54.28 | 54.294 | 54.696 | 0.41595 | 0.01404
449 | 54.11 | 54.1823 | 54.5826 | 0.47262 | 0.07232
450 | 54.06 | 54.0708 | 54.4694 | 0.40941 | 0.010807
451 | 53.89 | 53.9595 | 54.3563 | 0.46634 | 0.069499
452 | 53.83 | 53.8484 | 54.2434 | 0.4134 | 0.018393
453 | 53.66 | 53.7375 | 54.1306 | 0.47059 | 0.077488
454 | 53.61 | 53.6268 | 54.0179 | 0.40791 | 0.016783
455 | 53.42 | 53.5163 | 53.9054 | 0.48536 | 0.096276
456 | 53.38 | 53.406 | 53.7929 | 0.41293 | 0.025966
457 | 53.19 | 53.2959 | 53.6806 | 0.49063 | 0.10585
458 | 53.14 | 53.1859 | 53.5685 | 0.42846 | 0.045928
459 | 52.95 | 53.0762 | 53.4564 | 0.50641 | 0.1262
460 | 52.89 | 52.9667 | 53.3445 | 0.45448 | 0.076657
461 | 52.83 | 52.8573 | 53.2327 | 0.40267 | 0.027305
462 | 52.66 | 52.7481 | 53.121 | 0.46099 | 0.088139
463 | 52.59 | 52.6392 | 53.0094 | 0.41942 | 0.049159
464 | 52.53 | 52.5304 | 52.898 | 0.36797 | 0.0003628
465 | 52.34 | 52.4217 | 52.7866 | 0.44664 | 0.081748
466 | 52.28 | 52.3133 | 52.6754 | 0.39542 | 0.033314
467 | 52.09 | 52.2051 | 52.5643 | 0.47432 | 0.11506
468 | 52.03 | 52.097 | 52.4533 | 0.42334 | 0.066981
469 | 51.95 | 51.9891 | 52.3425 | 0.39246 | 0.039078
470 | 51.77 | 51.8813 | 52.2317 | 0.4617 | 0.11135
471 | 51.7 | 51.7738 | 52.1211 | 0.42105 | 0.073793
472 | 51.62 | 51.6664 | 52.0105 | 0.39051 | 0.046408
473 | 51.44 | 51.5592 | 51.9001 | 0.46008 | 0.11919
474 | 51.38 | 51.4521 | 51.7898 | 0.40976 | 0.072143
475 | 51.3 | 51.3453 | 51.6795 | 0.37954 | 0.04526
476 | 51.22 | 51.2385 | 51.5694 | 0.34943 | 0.018541
477 | 51.03 | 51.132 | 51.4594 | 0.42943 | 0.10199
478 | 50.95 | 51.0256 | 51.3495 | 0.39953 | 0.075591
479 | 50.89 | 50.9194 | 51.2397 | 0.34973 | 0.029356
480 | 50.81 | 50.8133 | 51.13 | 0.32003 | 0.0032786
481 | 50.61 | 50.7074 | 51.0204 | 0.41044 | 0.097358
482 | 50.53 | 50.6016 | 50.9109 | 0.38094 | 0.071592
483 | 50.45 | 50.496 | 50.8015 | 0.35155 | 0.045978
484 | 50.38 | 50.3905 | 50.6922 | 0.31225 | 0.010517
485 | 50.17 | 50.2852 | 50.583 | 0.41305 | 0.11521
486 | 50.09 | 50.18 | 50.4739 | 0.38394 | 0.090042
487 | 50.02 | 50.075 | 50.3649 | 0.34493 | 0.055025
488 | 49.94 | 49.9702 | 50.256 | 0.31602 | 0.030153
489 | 49.86 | 49.8654 | 50.1472 | 0.2872 | 0.005425
490 | 49.66 | 49.7608 | 50.0385 | 0.37847 | 0.10084
491 | 49.56 | 49.6564 | 49.9298 | 0.36983 | 0.096392
492 | 49.48 | 49.5521 | 49.8213 | 0.34128 | 0.072085
493 | 49.39 | 49.4479 | 49.7128 | 0.32282 | 0.057914
494 | 49.31 | 49.3439 | 49.6045 | 0.29445 | 0.033879
495 | 49.22 | 49.24 | 49.4962 | 0.27617 | 0.019978
496 | 49.12 | 49.1362 | 49.388 | 0.26798 | 0.016209
497 | 48.92 | 49.0326 | 49.2799 | 0.35987 | 0.11257
498 | 48.83 | 48.9291 | 49.1718 | 0.34184 | 0.099062
499 | 48.75 | 48.8257 | 49.0639 | 0.3139 | 0.07568
500 | 48.66 | 48.7224 | 48.956 | 0.29604 | 0.062423
501 | 48.56 | 48.6193 | 48.8483 | 0.28827 | 0.059291
502 | 48.47 | 48.5163 | 48.7406 | 0.27057 | 0.046282
503 | 48.38 | 48.4134 | 48.633 | 0.25296 | 0.033394
504 | 48.28 | 48.3106 | 48.5254 | 0.24542 | 0.030625
505 | 48.19 | 48.208 | 48.418 | 0.22797 | 0.017973
506 | 48.08 | 48.1054 | 48.3106 | 0.23059 | 0.025438
507 | 47.98 | 48.003 | 48.2033 | 0.22328 | 0.023018
508 | 47.89 | 47.9007 | 48.0961 | 0.20606 | 0.01071
509 | 47.8 | 47.7985 | 47.9889 | 0.18891 | -0.0014863
510 | 47.69 | 47.6964 | 47.8818 | 0.19183 | 0.0064272
511 | 47.59 | 47.5944 | 47.7748 | 0.18482 | 0.0044487
512 | 47.48 | 47.4926 | 47.6679 | 0.18789 | 0.012577
513 | 47.39 | 47.3908 | 47.561 | 0.17103 | 0.00080989
514 | 47.28 | 47.2891 | 47.4542 | 0.17424 | 0.0091462
515 | 47.17 | 47.1876 | 47.3475 | 0.17751 | 0.017584
516 | 47.08 | 47.0861 | 47.2409 | 0.16086 | 0.0061224
517 | 46.97 | 46.9848 | 47.1343 | 0.16427 | 0.014759
518 | 46.86 | 46.8835 | 47.0278 | 0.16776 | 0.023493
519 | 46.75 | 46.7823 | 46.9213 | 0.1713 | 0.032321
520 | 46.64 | 46.6812 | 46.8149 | 0.17491 | 0.041244
521 | 46.53 | 46.5803 | 46.7086 | 0.17859 | 0.050258
522 | 46.42 | 46.4794 | 46.6023 | 0.18233 | 0.059363
523 | 46.31 | 46.3786 | 46.4961 | 0.18613 | 0.068557
524 | 46.2 | 46.2778 | 46.39 | 0.19 | 0.077839
525 | 46.09 | 46.1772 | 46.2839 | 0.19392 | 0.087205
526 | 45.98 | 46.0767 | 46.1779 | 0.1979 | 0.096656
527 | 45.86 | 45.9762 | 46.0719 | 0.21195 | 0.11619
528 | 45.88 | 45.8758 | 45.966 | 0.08605 | -0.0041965
529 | 45.75 | 45.7755 | 45.8602 | 0.11021 | 0.025497
530 | 45.64 | 45.6753 | 45.7544 | 0.11442 | 0.035268
531 | 45.52 | 45.5751 | 45.6487 | 0.12869 | 0.055115
532 | 45.41 | 45.475 | 45.543 | 0.13302 | 0.065036
533 | 45.28 | 45.375 | 45.4374 | 0.1574 | 0.09503
534 | 45.17 | 45.2751 | 45.3318 | 0.16183 | 0.1051
535 | 45.16 | 45.1752 | 45.2263 | 0.066318 | 0.01523
536 | 45.05 | 45.0754 | 45.1209 | 0.070854 | 0.025433
537 | 44.92 | 44.9757 | 45.0154 | 0.09544 | 0.055703
538 | 44.8 | 44.876 | 44.9101 | 0.11008 | 0.076037
539 | 44.67 | 44.7764 | 44.8048 | 0.13476 | 0.10643
540 | 44.67 | 44.6769 | 44.6995 | 0.029495 | 0.0068927
541 | 44.53 | 44.5774 | 44.5943 | 0.064276 | 0.047411
542 | 44.41 | 44.478 | 44.4891 | 0.079102 | 0.067988
543 | 44.28 | 44.3786 | 44.384 | 0.10397 | 0.098622
544 | 44.28 | 44.2793 | 44.2789 | -0.0011091 | -0.00068874
545 | 44.14 | 44.1801 | 44.1739 | 0.033851 | 0.040054
546 | 44.02 | 44.0808 | 44.0689 | 0.048855 | 0.060848
547 | 43.89 | 43.9817 | 43.9639 | 0.073901 | 0.091693
548 | 43.88 | 43.8826 | 43.859 | -0.021013 | 0.0025863
549 | 43.73 | 43.7835 | 43.7541 | 0.024115 | 0.053527
550 | 43.61 | 43.6845 | 43.6493 | 0.039282 | 0.074513
551 | 43.47 | 43.5855 | 43.5445 | 0.074488 | 0.11554
552 | 43.45 | 43.4866 | 43.4397 | -0.010269 | 0.036615
553 | 43.31 | 43.3877 | 43.335 | 0.025012 | 0.077728
554 | 43.17 | 43.2889 | 43.2303 | 0.060329 | 0.11888
555 | 43.16 | 43.1901 | 43.1257 | -0.034318 | 0.030069
556 | 43.02 | 43.0913 | 43.0211 | 0.0010694 | 0.071295
557 | 42.88 | 42.9926 | 42.9165 | 0.036491 | 0.11255
558 | 42.86 | 42.8938 | 42.8119 | -0.048055 | 0.033846
559 | 42.72 | 42.7952 | 42.7074 | -0.012569 | 0.07517
560 | 42.69 | 42.6965 | 42.6029 | -0.087051 | 0.0065223
561 | 42.55 | 42.5979 | 42.4985 | -0.051503 | 0.047903
562 | 42.41 | 42.4993 | 42.3941 | -0.015925 | 0.08931
563 | 42.38 | 42.4007 | 42.2897 | -0.090318 | 0.020741
564 | 42.23 | 42.3022 | 42.1853 | -0.044683 | 0.072195
565 | 42.08 | 42.2037 | 42.081 | 0.00097893 | 0.12367
566 | 42.06 | 42.1052 | 41.9767 | -0.083333 | 0.045167
567 | 41.91 | 42.0067 | 41.8724 | -0.037618 | 0.096681
568 | 41.88 | 41.9082 | 41.7681 | -0.11188 | 0.028211
569 | 41.72 | 41.8098 | 41.6639 | -0.056117 | 0.089756
570 | 41.69 | 41.7113 | 41.5597 | -0.13033 | 0.021315
571 | 41.53 | 41.6129 | 41.4555 | -0.074522 | 0.082886
572 | 41.5 | 41.5145 | 41.3513 | -0.14869 | 0.014466
573 | 41.34 | 41.4161 | 41.2472 | -0.092842 | 0.076056
574 | 41.31 | 41.3177 | 41.143 | -0.16697 | 0.0076518
575 | 41.16 | 41.2193 | 41.0389 | -0.12108 | 0.059253
576 | 41.11 | 41.1209 | 40.9348 | -0.17518 | 0.010859
577 | 40.95 | 41.0225 | 40.8307 | -0.11925 | 0.072466
578 | 40.92 | 40.9241 | 40.7267 | -0.19331 | 0.0040741
579 | 40.77 | 40.8257 | 40.6226 | -0.14735 | 0.055681
580 | 40.72 | 40.7273 | 40.5186 | -0.20138 | 0.0072852
581 | 40.55 | 40.6289 | 40.4146 | -0.13539 | 0.078885
582 | 40.52 | 40.5305 | 40.3106 | -0.2094 | 0.010479
583 | 40.34 | 40.4321 | 40.2066 | -0.13338 | 0.092066
584 | 40.3 | 40.3336 | 40.1026 | -0.19736 | 0.033643
585 | 40.14 | 40.2352 | 39.9987 | -0.14133 | 0.09521
586 | 40.09 | 40.1368 | 39.8947 | -0.19528 | 0.046764
587 | 39.92 | 40.0383 | 39.7908 | -0.12923 | 0.1183
588 | 39.88 | 39.9398 | 39.6868 | -0.19317 | 0.05983
589 | 39.81 | 39.8413 | 39.5829 | -0.2271 | 0.031338
590 | 39.64 | 39.7428 | 39.479 | -0.16103 | 0.10283
591 | 39.59 | 39.6443 | 39.3751 | -0.21494 | 0.054296
592 | 39.55 | 39.5457 | 39.2711 | -0.27886 | -0.0042575
593 | 39.38 | 39.4472 | 39.1672 | -0.21277 | 0.067166
594 | 39.31 | 39.3486 | 39.0633 | -0.24668 | 0.038564
595 | 39.14 | 39.2499 | 38.9594 | -0.18058 | 0.10994
596 | 39.08 | 39.1513 | 38.8555 | -0.22448 | 0.071278
597 | 39.02 | 39.0526 | 38.7516 | -0.26838 | 0.032591
598 | 38.84 | 38.9539 | 38.6477 | -0.19229 | 0.11387
599 | 38.78 | 38.8551 | 38.5438 | -0.23619 | 0.075121
600 | 38.72 | 38.7563 | 38.4399 | -0.28009 | 0.036334
601 | 38.55 | 38.6575 | 38.336 | -0.214 | 0.10751
602 | 38.48 | 38.5587 | 38.2321 | -0.24791 | 0.07865
603 | 38.42 | 38.4597 | 38.1282 | -0.29183 | 0.039749
604 | 38.34 | 38.3608 | 38.0243 | -0.31575 | 0.020808
605 | 38.17 | 38.2618 | 37.9203 | -0.24967 | 0.091823
606 | 38.09 | 38.1628 | 37.8164 | -0.2736 | 0.072794
607 | 38.03 | 38.0637 | 37.7125 | -0.31754 | 0.033719
608 | 37.95 | 37.9646 | 37.6085 | -0.34149 | 0.014596
609 | 37.77 | 37.8654 | 37.5045 | -0.26545 | 0.095424
610 | 37.7 | 37.7662 | 37.4006 | -0.29942 | 0.066201
611 | 37.62 | 37.6669 | 37.2966 | -0.3234 | 0.046926
612 | 37.56 | 37.5676 | 37.1926 | -0.36739 | 0.0075961
613 | 37.36 | 37.4682 | 37.0886 | -0.2714 | 0.10821
614 | 37.3 | 37.3688 | 36.9846 | -0.31541 | 0.068769
615 | 37.22 | 37.2693 | 36.8806 | -0.33945 | 0.049267
616 | 37.14 | 37.1697 | 36.7765 | -0.36349 | 0.029706
617 | 37.06 | 37.0701 | 36.6724 | -0.38756 | 0.010082
618 | 36.86 | 36.9704 | 36.5684 | -0.29164 | 0.11039
619 | 36.78 | 36.8706 | 36.4643 | -0.31574 | 0.090641
620 | 36.7 | 36.7708 | 36.3601 | -0.33986 | 0.070821
621 | 36.62 | 36.6709 | 36.256 | -0.36399 | 0.050933
622 | 36.53 | 36.571 | 36.1518 | -0.37815 | 0.040975
623 | 36.45 | 36.4709 | 36.0477 | -0.40233 | 0.020944
624 | 36.36 | 36.3708 | 35.9435 | -0.41653 | 0.010841
625 | 36.16 | 36.2707 | 35.8392 | -0.32076 | 0.11066
626 | 36.08 | 36.1704 | 35.735 | -0.34501 | 0.090407
627 | 35.98 | 36.0701 | 35.6307 | -0.34928 | 0.090074
628 | 35.91 | 35.9697 | 35.5264 | -0.38359 | 0.059661
629 | 35.81 | 35.8692 | 35.4221 | -0.38791 | 0.059167
630 | 35.72 | 35.7686 | 35.3177 | -0.40227 | 0.04859
631 | 35.62 | 35.6679 | 35.2133 | -0.40665 | 0.047928
632 | 35.53 | 35.5672 | 35.1089 | -0.42106 | 0.03718
633 | 35.44 | 35.4663 | 35.0045 | -0.43551 | 0.026344
634 | 35.34 | 35.3654 | 34.9 | -0.43998 | 0.025419
635 | 35.25 | 35.2644 | 34.7955 | -0.45449 | 0.014402
636 | 35.16 | 35.1633 | 34.691 | -0.46903 | 0.0032934
637 | 35.06 | 35.0621 | 34.5864 | -0.4736 | 0.0020903
638 | 34.95 | 34.9608 | 34.4818 | -0.46821 | 0.010791
639 | 34.86 | 34.8594 | 34.3771 | -0.48286 | -0.00060496
640 | 34.75 | 34.7579 | 34.2725 | -0.47754 | 0.0078997
641 | 34.66 | 34.6563 | 34.1677 | -0.49226 | -0.0036964
642 | 34.55 | 34.5546 | 34.063 | -0.48702 | 0.0046054
643 | 34.45 | 34.4528 | 33.9582 | -0.49182 | 0.0028032
644 | 34.34 | 34.3509 | 33.8533 | -0.48666 | 0.010896
645 | 34.23 | 34.2489 | 33.7485 | -0.48154 | 0.018881
646 | 34.12 | 34.1468 | 33.6435 | -0.47646 | 0.026758
647 | 34.02 | 34.0445 | 33.5386 | -0.48142 | 0.024524
648 | 33.91 | 33.9422 | 33.4336 | -0.47644 | 0.032179
649 | 33.8 | 33.8397 | 33.3285 | -0.47149 | 0.03972
650 | 33.69 | 33.7371 | 33.2234 | -0.46659 | 0.047146
651 | 33.58 | 33.6345 | 33.1183 | -0.46174 | 0.054455
652 | 33.47 | 33.5316 | 33.0131 | -0.45694 | 0.061646
653 | 33.34 | 33.4287 | 32.9078 | -0.43218 | 0.088717
654 | 33.23 | 33.3257 | 32.8025 | -0.42748 | 0.095666
655 | 33.11 | 33.2225 | 32.6972 | -0.41283 | 0.11249
656 | 33.11 | 33.1192 | 32.5918 | -0.51823 | 0.0091943
657 | 33 | 33.0158 | 32.4863 | -0.51368 | 0.01577
658 | 32.88 | 32.9122 | 32.3808 | -0.49919 | 0.032217
659 | 32.77 | 32.8085 | 32.2753 | -0.49475 | 0.038535
660 | 32.64 | 32.7047 | 32.1696 | -0.47037 | 0.064721
661 | 32.52 | 32.6008 | 32.064 | -0.45604 | 0.080775
662 | 32.39 | 32.4967 | 31.9582 | -0.43178 | 0.10669
663 | 32.38 | 32.3925 | 31.8524 | -0.52757 | 0.012479
664 | 32.25 | 32.2881 | 31.7466 | -0.50342 | 0.038125
665 | 32.12 | 32.1836 | 31.6407 | -0.47933 | 0.063631
666 | 32 | 32.079 | 31.5347 | -0.46531 | 0.078997
667 | 31.88 | 31.9742 | 31.4287 | -0.45135 | 0.094221
668 | 31.86 | 31.8693 | 31.3226 | -0.53745 | 0.0093006
669 | 31.73 | 31.7642 | 31.2164 | -0.51362 | 0.034235
670 | 31.59 | 31.659 | 31.1101 | -0.47985 | 0.069021
671 | 31.47 | 31.5537 | 31.0038 | -0.46615 | 0.083659
672 | 31.45 | 31.4481 | 30.8975 | -0.55252 | -0.0018531
673 | 31.31 | 31.3425 | 30.791 | -0.51896 | 0.032482
674 | 31.17 | 31.2367 | 30.6845 | -0.48547 | 0.066664
675 | 31.03 | 31.1307 | 30.5779 | -0.45206 | 0.10069
676 | 31.02 | 31.0246 | 30.4713 | -0.54871 | 0.0045608
677 | 30.88 | 30.9183 | 30.3646 | -0.51544 | 0.038272
678 | 30.73 | 30.8118 | 30.2578 | -0.47224 | 0.081823
679 | 30.59 | 30.7052 | 30.1509 | -0.43912 | 0.11521
680 | 30.56 | 30.5984 | 30.0439 | -0.51608 | 0.038439
681 | 30.42 | 30.4915 | 29.9369 | -0.48311 | 0.071501
682 | 30.28 | 30.3844 | 29.8298 | -0.45022 | 0.1044
683 | 30.25 | 30.2771 | 29.7226 | -0.52742 | 0.027123
684 | 30.09 | 30.1697 | 29.6153 | -0.47469 | 0.07968
685 | 29.95 | 30.0621 | 29.5079 | -0.44205 | 0.11207
686 | 29.92 | 29.9543 | 29.4005 | -0.51949 | 0.034279
687 | 29.77 | 29.8463 | 29.293 | -0.47702 | 0.076317
688 | 29.73 | 29.7382 | 29.1854 | -0.54463 | 0.0081796
689 | 29.58 | 29.6299 | 29.0777 | -0.50233 | 0.049864
690 | 29.42 | 29.5214 | 28.9699 | -0.45012 | 0.10137
691 | 29.39 | 29.4127 | 28.862 | -0.528 | 0.022694
692 | 29.23 | 29.3038 | 28.754 | -0.47597 | 0.073836
693 | 29.08 | 29.1948 | 28.646 | -0.43403 | 0.11479
694 | 29.03 | 29.0856 | 28.5378 | -0.49218 | 0.055565
695 | 28.88 | 28.9761 | 28.4296 | -0.45043 | 0.09615
696 | 28.83 | 28.8665 | 28.3212 | -0.50878 | 0.036545
697 | 28.67 | 28.7568 | 28.2128 | -0.45722 | 0.08675
698 | 28.62 | 28.6468 | 28.1042 | -0.51576 | 0.026763
699 | 28.47 | 28.5366 | 27.9956 | -0.4744 | 0.066582
700 | 28.42 | 28.4262 | 27.8869 | -0.53313 | 0.0062059
701 | 28.25 | 28.3156 | 27.778 | -0.47197 | 0.065633
702 | 28.2 | 28.2049 | 27.6691 | -0.53092 | 0.0048607
703 | 28.03 | 28.0939 | 27.56 | -0.46997 | 0.063888
704 | 27.98 | 27.9827 | 27.4509 | -0.52912 | 0.0027145
705 | 27.81 | 27.8713 | 27.3416 | -0.46838 | 0.061337
706 | 27.75 | 27.7598 | 27.2323 | -0.51775 | 0.0097547
707 | 27.58 | 27.648 | 27.1228 | -0.45722 | 0.067966
708 | 27.53 | 27.536 | 27.0132 | -0.51681 | 0.0059684
709 | 27.36 | 27.4238 | 26.9035 | -0.45651 | 0.063761
710 | 27.3 | 27.3113 | 26.7937 | -0.50633 | 0.011343
711 | 27.11 | 27.1987 | 26.6837 | -0.42625 | 0.088711
712 | 27.05 | 27.0859 | 26.5737 | -0.4763 | 0.035865
713 | 26.88 | 26.9728 | 26.4635 | -0.41646 | 0.092802
714 | 26.81 | 26.8595 | 26.3533 | -0.45674 | 0.049522
715 | 26.62 | 26.746 | 26.2429 | -0.37714 | 0.12602
716 | 26.56 | 26.6323 | 26.1323 | -0.42766 | 0.072301
717 | 26.5 | 26.5184 | 26.0217 | -0.47831 | 0.018357
718 | 26.31 | 26.4042 | 25.9109 | -0.39907 | 0.094189
719 | 26.25 | 26.2898 | 25.8 | -0.44997 | 0.039795
720 | 26.17 | 26.1752 | 25.689 | -0.48099 | 0.0051737
721 | 25.98 | 26.0603 | 25.5779 | -0.40214 | 0.080323
722 | 25.91 | 25.9452 | 25.4666 | -0.44342 | 0.035242
723 | 25.72 | 25.8299 | 25.3552 | -0.36483 | 0.10993
724 | 25.64 | 25.7144 | 25.2436 | -0.39638 | 0.074381
725 | 25.58 | 25.5986 | 25.1319 | -0.44806 | 0.018598
726 | 25.38 | 25.4826 | 25.0201 | -0.35987 | 0.10258
727 | 25.3 | 25.3663 | 24.9082 | -0.39182 | 0.066319
728 | 25.22 | 25.2498 | 24.7961 | -0.42391 | 0.029819
729 | 25.02 | 25.1331 | 24.6839 | -0.33615 | 0.11308
730 | 24.94 | 25.0161 | 24.5715 | -0.36852 | 0.076093
731 | 24.86 | 24.8989 | 24.459 | -0.40104 | 0.038863
732 | 24.77 | 24.7814 | 24.3463 | -0.4237 | 0.011386
733 | 24.56 | 24.6637 | 24.2335 | -0.32651 | 0.10366
734 | 24.48 | 24.5457 | 24.1205 | -0.35946 | 0.065686
735 | 24.39 | 24.4275 | 24.0074 | -0.38257 | 0.037459
736 | 24.31 | 24.309 | 23.8942 | -0.41583 | -0.0010208
737 | 24.09 | 24.1902 | 23.7808 | -0.30924 | 0.10024
738 | 24.02 | 24.0713 | 23.6672 | -0.35281 | 0.051253
739 | 23.92 | 23.952 | 23.5535 | -0.36653 | 0.032004
740 | 23.83 | 23.8325 | 23.4396 | -0.39041 | 0.0024951
741 | 23.61 | 23.7127 | 23.3256 | -0.28445 | 0.10273
742 | 23.52 | 23.5927 | 23.2114 | -0.30865 | 0.072692
743 | 23.42 | 23.4724 | 23.097 | -0.32301 | 0.052395
744 | 23.33 | 23.3518 | 22.9825 | -0.34754 | 0.021831
745 | 23.22 | 23.231 | 22.8678 | -0.35224 | 0.011
746 | 23 | 23.1099 | 22.7529 | -0.2471 | 0.1099
747 | 22.91 | 22.9885 | 22.6379 | -0.27214 | 0.078529
748 | 22.8 | 22.8669 | 22.5227 | -0.27734 | 0.066885
749 | 22.7 | 22.745 | 22.4073 | -0.29272 | 0.044967
750 | 22.59 | 22.6228 | 22.2917 | -0.29828 | 0.032774
751 | 22.48 | 22.5003 | 22.176 | -0.30401 | 0.020303
752 | 22.38 | 22.3776 | 22.0601 | -0.31992 | -0.0024468
753 | 22.16 | 22.2545 | 21.944 | -0.21602 | 0.094523
754 | 22.05 | 22.1312 | 21.8277 | -0.22229 | 0.081211
755 | 21.92 | 22.0076 | 21.7112 | -0.20875 | 0.087615
756 | 21.81 | 21.8837 | 21.5946 | -0.2154 | 0.073733
757 | 21.7 | 21.7596 | 21.4778 | -0.22224 | 0.059565
758 | 21.59 | 21.6351 | 21.3607 | -0.22926 | 0.045108
759 | 21.47 | 21.5104 | 21.2435 | -0.22648 | 0.040361
760 | 21.36 | 21.3853 | 21.1261 | -0.2339 | 0.025323
761 | 21.23 | 21.26 | 21.0085 | -0.22151 | 0.029991
762 | 21.12 | 21.1344 | 20.8907 | -0.22932 | 0.014364
763 | 21 | 21.0084 | 20.7727 | -0.22733 | 0.0084402
764 | 20.88 | 20.8822 | 20.6545 | -0.22554 | 0.0022185
765 | 20.75 | 20.7557 | 20.536 | -0.21396 | 0.005697
766 | 20.62 | 20.6289 | 20.4174 | -0.20258 | 0.0088741
767 | 20.5 | 20.5017 | 20.2986 | -0.20142 | 0.0017483
768 | 20.38 | 20.3743 | 20.1795 | -0.20046 | -0.0056822
769 | 20.25 | 20.2466 | 20.0603 | -0.18972 | -0.0034189
770 | 20.11 | 20.1185 | 19.9408 | -0.16919 | 0.0085367
771 | 19.98 | 19.9902 | 19.8211 | -0.15889 | 0.010183
772 | 19.86 | 19.8615 | 19.7012 | -0.1588 | 0.0015179
773 | 19.72 | 19.7325 | 19.5811 | -0.13893 | 0.01254
774 | 19.59 | 19.6032 | 19.4607 | -0.12929 | 0.013249
775 | 19.45 | 19.4736 | 19.3401 | -0.10988 | 0.023641
776 | 19.31 | 19.3437 | 19.2193 | -0.090696 | 0.033716
777 | 19.17 | 19.2135 | 19.0983 | -0.071744 | 0.043472
778 | 19.03 | 19.0829 | 18.977 | -0.053026 | 0.052907
779 | 18.89 | 18.952 | 18.8555 | -0.034545 | 0.06202
780 | 18.75 | 18.8208 | 18.7337 | -0.016303 | 0.070809
781 | 18.61 | 18.6893 | 18.6117 | 0.0016984 | 0.079273
782 | 18.47 | 18.5574 | 18.4895 | 0.019455 | 0.08741
783 | 18.33 | 18.4252 | 18.367 | 0.036966 | 0.095217
784 | 18.3 | 18.2927 | 18.2442 | -0.055773 | -0.0073049
785 | 18.14 | 18.1598 | 18.1212 | -0.018763 | 0.019841
786 | 18 | 18.0267 | 17.998 | -0.0020072 | 0.026653
787 | 17.84 | 17.8931 | 17.8745 | 0.034492 | 0.05313
788 | 17.69 | 17.7593 | 17.7507 | 0.060731 | 0.069271
789 | 17.55 | 17.6251 | 17.6267 | 0.076708 | 0.075073
790 | 17.39 | 17.4905 | 17.5024 | 0.11242 | 0.10053
791 | 17.34 | 17.3557 | 17.3779 | 0.037864 | 0.015655
792 | 17.19 | 17.2204 | 17.253 | 0.063038 | 0.030433
793 | 17.03 | 17.0849 | 17.1279 | 0.097939 | 0.054866
794 | 16.88 | 16.949 | 17.0026 | 0.12256 | 0.068952
795 | 16.72 | 16.8127 | 16.8769 | 0.15691 | 0.09269
796 | 16.67 | 16.6761 | 16.751 | 0.080972 | 0.0060794
797 | 16.5 | 16.5391 | 16.6248 | 0.12475 | 0.039117
798 | 16.34 | 16.4018 | 16.4982 | 0.15824 | 0.061802
799 | 16.17 | 16.2641 | 16.3714 | 0.20144 | 0.094133
800 | 16.12 | 16.1261 | 16.2443 | 0.12435 | 0.0061072
801 | 15.95 | 15.9877 | 16.117 | 0.16695 | 0.037724
802 | 15.8 | 15.849 | 15.9893 | 0.18926 | 0.048982
803 | 15.62 | 15.7099 | 15.8613 | 0.24127 | 0.089879
804 | 15.56 | 15.5704 | 15.733 | 0.17297 | 0.010414
805 | 15.39 | 15.4306 | 15.6044 | 0.21435 | 0.040584
806 | 15.22 | 15.2904 | 15.4754 | 0.25543 | 0.070389
807 | 15.05 | 15.1498 | 15.3462 | 0.29619 | 0.099827
808 | 14.98 | 15.0089 | 15.2166 | 0.23663 | 0.028896
809 | 14.8 | 14.8676 | 15.0867 | 0.28674 | 0.067594
810 | 14.62 | 14.7259 | 14.9565 | 0.33653 | 0.10592
811 | 14.56 | 14.5839 | 14.826 | 0.26599 | 0.023873
812 | 14.38 | 14.4415 | 14.6951 | 0.31511 | 0.061451
813 | 14.19 | 14.2987 | 14.5639 | 0.3739 | 0.10865
814 | 14.12 | 14.1555 | 14.4323 | 0.31235 | 0.035474
815 | 13.94 | 14.0119 | 14.3004 | 0.36045 | 0.071916
816 | 13.88 | 13.868 | 14.1682 | 0.2882 | -0.012024
817 | 13.69 | 13.7237 | 14.0356 | 0.3456 | 0.033653
818 | 13.48 | 13.5789 | 13.9026 | 0.42265 | 0.098946
819 | 13.42 | 13.4339 | 13.7693 | 0.34933 | 0.013851
820 | 13.22 | 13.2884 | 13.6357 | 0.41565 | 0.068369
821 | 13.03 | 13.1425 | 13.5016 | 0.4716 | 0.1125
822 | 12.95 | 12.9962 | 13.3672 | 0.41718 | 0.046233
823 | 12.75 | 12.8496 | 13.2324 | 0.48239 | 0.099577
824 | 12.67 | 12.7025 | 13.0972 | 0.42721 | 0.032526
825 | 12.47 | 12.5551 | 12.9617 | 0.49165 | 0.085079
826 | 12.39 | 12.4072 | 12.8257 | 0.4357 | 0.017235
827 | 12.19 | 12.259 | 12.6894 | 0.49936 | 0.068991
828 | 12.11 | 12.1103 | 12.5526 | 0.44262 | 0.0003457
829 | 11.91 | 11.9613 | 12.4155 | 0.50548 | 0.051298
830 | 11.81 | 11.8118 | 12.2779 | 0.46793 | 0.0018464
831 | 11.61 | 11.662 | 12.14 | 0.52997 | 0.051989
832 | 11.52 | 11.5117 | 12.0016 | 0.48159 | -0.0082759
833 | 11.3 | 11.3611 | 11.8628 | 0.5628 | 0.06105
834 | 11.2 | 11.21 | 11.7236 | 0.52357 | 0.0099659
835 | 11 | 11.0585 | 11.5839 | 0.58392 | 0.058469
836 | 10.91 | 10.9066 | 11.4438 | 0.53384 | -0.0034411
837 | 10.69 | 10.7542 | 11.3033 | 0.61331 | 0.064233
838 | 10.59 | 10.6015 | 11.1623 | 0.57234 | 0.01149
839 | 10.38 | 10.4483 | 11.0209 | 0.64091 | 0.068329
840 | 10.27 | 10.2947 | 10.879 | 0.60904 | 0.024747
841 | 10.05 | 10.1407 | 10.7367 | 0.6867 | 0.090744
842 | 9.94 | 9.9863 | 10.5939 | 0.65389 | 0.046317
843 | 9.72 | 9.8315 | 10.4506 | 0.73061 | 0.11146
844 | 9.61 | 9.6762 | 10.3069 | 0.69686 | 0.066186
845 | 9.5 | 9.5205 | 10.1626 | 0.66262 | 0.020479
846 | 9.28 | 9.3643 | 10.0179 | 0.73789 | 0.084343
847 | 9.17 | 9.2078 | 9.8727 | 0.70267 | 0.037774
848 | 9.05 | 9.0508 | 9.7269 | 0.67695 | 0.00077319
849 | 8.83 | 8.8933 | 9.5807 | 0.75072 | 0.063337
850 | 8.7 | 8.7355 | 9.434 | 0.73398 | 0.035465
851 | 8.47 | 8.5772 | 9.2867 | 0.81672 | 0.10715
852 | 8.36 | 8.4184 | 9.1389 | 0.77893 | 0.058405
853 | 8.23 | 8.2592 | 8.9906 | 0.76062 | 0.029215
854 | 8 | 8.0996 | 8.8418 | 0.84176 | 0.099581
855 | 7.88 | 7.9395 | 8.6924 | 0.81236 | 0.059504
856 | 7.75 | 7.779 | 8.5424 | 0.79241 | 0.02898
857 | 7.52 | 7.618 | 8.3919 | 0.8719 | 0.098009
858 | 7.39 | 7.4566 | 8.2408 | 0.85082 | 0.066589
859 | 7.25 | 7.2947 | 8.0892 | 0.83917 | 0.044718
860 | 7.12 | 7.1324 | 7.9369 | 0.81695 | 0.012394
861 | 6.88 | 6.9696 | 7.7841 | 0.90413 | 0.089617
862 | 6.75 | 6.8064 | 7.6307 | 0.88072 | 0.056384
863 | 6.61 | 6.6427 | 7.4767 | 0.86671 | 0.032694
864 | 6.48 | 6.4785 | 7.3221 | 0.84208 | -0.0014545
865 | 6.23 | 6.3139 | 7.1668 | 0.93684 | 0.083936
866 | 6.09 | 6.1489 | 7.011 | 0.92098 | 0.058865
867 | 5.95 | 5.9833 | 6.8545 | 0.90448 | 0.033331
868 | 5.81 | 5.8173 | 6.6973 | 0.88734 | 0.0073307
869 | 5.55 | 5.6509 | 6.5395 | 0.98954 | 0.10086
870 | 5.41 | 5.4839 | 6.3811 | 0.97109 | 0.073929
871 | 5.27 | 5.3165 | 6.222 | 0.95197 | 0.046524
872 | 5.12 | 5.1486 | 6.0622 | 0.94217 | 0.028647
873 | 4.97 | 4.9803 | 5.9017 | 0.93169 | 0.010297
874 | 4.7 | 4.8115 | 5.7405 | 1.0405 | 0.11147
875 | 4.56 | 4.6422 | 5.5786 | 1.0186 | 0.082171
876 | 4.41 | 4.4724 | 5.416 | 1.006 | 0.062392
877 | 4.25 | 4.3021 | 5.2527 | 1.0027 | 0.052133
878 | 4.11 | 4.1314 | 5.0886 | 0.97864 | 0.021393
879 | 3.95 | 3.9602 | 4.9238 | 0.97384 | 0.01017
880 | 3.8 | 3.7885 | 4.7583 | 0.95828 | -0.011537
881 | 3.52 | 3.6163 | 4.592 | 1.072 | 0.09627
882 | 3.36 | 3.4436 | 4.4249 | 1.0649 | 0.083588
883 | 3.2 | 3.2704 | 4.257 | 1.057 | 0.070418
884 | 3.03 | 3.0968 | 4.0883 | 1.0583 | 0.066757
885 | 2.88 | 2.9226 | 3.9188 | 1.0388 | 0.042603
886 | 2.7 | 2.748 | 3.7485 | 1.0485 | 0.047955
887 | 2.55 | 2.5728 | 3.5773 | 1.0273 | 0.022812
888 | 2.38 | 2.3972 | 3.4053 | 1.0253 | 0.017171
889 | 2.2 | 2.221 | 3.2325 | 1.0325 | 0.021031
890 | 2.03 | 2.0444 | 3.0587 | 1.0287 | 0.014391
891 | 1.86 | 1.8672 | 2.8841 | 1.0241 | 0.0072482
892 | 1.69 | 1.6896 | 2.7086 | 1.0186 | -0.00039791
893 | 1.52 | 1.5115 | 2.5322 | 1.0122 | -0.0085494
894 | 1.33 | 1.3328 | 2.3548 | 1.0248 | 0.0027922
895 | 1.16 | 1.1536 | 2.1766 | 1.0166 | -0.0063748
896 | 0.98 | 0.97395 | 1.9973 | 1.0173 | -0.0060519
897 | 0.8 | 0.79376 | 1.8171 | 1.0171 | -0.0062408
898 | 0.61 | 0.61306 | 1.6359 | 1.0259 | 0.0030569
899 | 0.44 | 0.43184 | 1.4537 | 1.0137 | -0.0081603
900 | 0.25 | 0.25011 | 1.2705 | 1.0205 | 0.00010586
901 | 0.06 | 0.067854 | 1.0863 | 1.0263 | 0.0078539
902 | -0.12 | -0.11492 | 0.90098 | 1.021 | 0.0050821
903 | -0.31 | -0.29821 | 0.71463 | 1.0246 | 0.011789
904 | -0.5 | -0.48203 | 0.5272 | 1.0272 | 0.017973
905 | -0.7 | -0.66637 | 0.33866 | 1.0387 | 0.033632
906 | -0.89 | -0.85124 | 0.14901 | 1.039 | 0.038765
907 | -1.09 | -1.0366 | -0.041785 | 1.0482 | 0.05337
908 | -1.28 | -1.2226 | -0.23373 | 1.0463 | 0.057446
909 | -1.48 | -1.409 | -0.42686 | 1.0531 | 0.070991
910 | -1.69 | -1.596 | -0.62118 | 1.0688 | 0.094003
911 | -1.88 | -1.7835 | -0.81671 | 1.0633 | 0.096481
912 | -1.97 | -1.9716 | -1.0135 | 0.95651 | -0.0015774
913 | -2.17 | -2.1602 | -1.2115 | 0.95847 | 0.0098271
914 | -2.38 | -2.3493 | -1.4108 | 0.96916 | 0.030693
915 | -2.58 | -2.539 | -1.6115 | 0.96854 | 0.041017
916 | -2.8 | -2.7292 | -1.8134 | 0.98659 | 0.0708
917 | -3 | -2.92 | -2.0167 | 0.98328 | 0.080039
918 | -3.22 | -3.1113 | -2.2214 | 0.9986 | 0.10873
919 | -3.31 | -3.3031 | -2.4275 | 0.88252 | 0.0068779
920 | -3.52 | -3.4955 | -2.635 | 0.88501 | 0.024475
921 | -3.73 | -3.6885 | -2.844 | 0.88604 | 0.041522
922 | -3.95 | -3.882 | -3.0544 | 0.8956 | 0.068018
923 | -4.17 | -4.076 | -3.2664 | 0.90363 | 0.093959
924 | -4.27 | -4.2707 | -3.4799 | 0.79013 | -0.0006542
925 | -4.5 | -4.4658 | -3.6949 | 0.80506 | 0.034176
926 | -4.72 | -4.6616 | -3.9116 | 0.80839 | 0.058447
927 | -4.94 | -4.8578 | -4.1299 | 0.81008 | 0.082159
928 | -5.05 | -5.0547 | -4.3499 | 0.70011 | -0.0046913
929 | -5.28 | -5.2521 | -4.5716 | 0.70844 | 0.027896
930 | -5.5 | -5.4501 | -4.795 | 0.70504 | 0.049918
931 | -5.73 | -5.6486 | -5.0201 | 0.70986 | 0.081373
932 | -5.84 | -5.8477 | -5.2471 | 0.59288 | -0.0077388
933 | -6.08 | -6.0474 | -5.4759 | 0.60405 | 0.032579
934 | -6.31 | -6.2477 | -5.7067 | 0.60334 | 0.062326
935 | -6.55 | -6.4485 | -5.9393 | 0.61071 | 0.1015
936 | -6.67 | -6.6499 | -6.1739 | 0.4961 | 0.020101
937 | -6.91 | -6.8519 | -6.4105 | 0.49949 | 0.058124
938 | -7.16 | -7.0544 | -6.6492 | 0.51082 | 0.10557
939 | -7.28 | -7.2576 | -6.8899 | 0.39005 | 0.022438
940 | -7.52 | -7.4613 | -7.1329 | 0.38714 | 0.058724
941 | -7.77 | -7.6656 | -7.378 | 0.39202 | 0.10443
942 | -7.89 | -7.8705 | -7.6253 | 0.26466 | 0.019547
943 | -8.14 | -8.0759 | -7.875 | 0.265 | 0.064082
944 | -8.28 | -8.282 | -8.127 | 0.15298 | -0.0019715
945 | -8.53 | -8.4886 | -8.3815 | 0.14854 | 0.041387
946 | -8.78 | -8.6958 | -8.6384 | 0.14163 | 0.084154
947 | -8.92 | -8.9037 | -8.8978 | 0.022195 | 0.01633
948 | -9.17 | -9.1121 | -9.1598 | 0.010159 | 0.057912
949 | -9.42 | -9.3211 | -9.4245 | -0.0045392 | 0.098898
950 | -9.58 | -9.5307 | -9.692 | -0.11197 | 0.049288
951 | -9.83 | -9.7409 | -9.9622 | -0.1322 | 0.089079
952 | -9.97 | -9.9517 | -10.2353 | -0.2653 | 0.018271
953 | -10.23 | -10.1631 | -10.5114 | -0.28136 | 0.06686
954 | -10.39 | -10.3752 | -10.7904 | -0.40045 | 0.014846
955 | -10.66 | -10.5878 | -11.0727 | -0.41265 | 0.072227
956 | -10.8 | -10.801 | -11.3581 | -0.55806 | -0.00099772
957 | -11.08 | -11.0148 | -11.6468 | -0.56675 | 0.065169
958 | -11.22 | -11.2293 | -11.9388 | -0.71884 | -0.0092741
959 | -11.5 | -11.4443 | -12.2344 | -0.7344 | 0.055672
960 | -11.66 | -11.66 | -12.5336 | -0.87356 | 4.2054e-06
961 | -11.92 | -11.8763 | -12.8364 | -0.91641 | 0.043722
962 | -12.09 | -12.0932 | -13.1431 | -1.0531 | -0.0031756
963 | -12.36 | -12.3107 | -13.4536 | -1.0936 | 0.049309
964 | -12.53 | -12.5288 | -13.7683 | -1.2383 | 0.0011735
965 | -12.81 | -12.7476 | -14.0871 | -1.2771 | 0.062417
966 | -12.97 | -12.967 | -14.4102 | -1.4402 | 0.0030388
967 | -13.27 | -13.187 | -14.7378 | -1.4678 | 0.083036
968 | -13.44 | -13.4076 | -15.0699 | -1.6299 | 0.032407
969 | -13.72 | -13.6288 | -15.4069 | -1.6869 | 0.091151
970 | -13.89 | -13.8507 | -15.7487 | -1.8587 | 0.039266
971 | -14.19 | -14.0732 | -16.0957 | -1.9057 | 0.11675
972 | -14.36 | -14.2964 | -16.448 | -2.088 | 0.063603
973 | -14.53 | -14.5202 | -16.8057 | -2.2757 | 0.0098215
974 | -14.83 | -14.7446 | -17.1691 | -2.3391 | 0.085404
975 | -15 | -14.9696 | -17.5384 | -2.5384 | 0.03035
976 | -15.19 | -15.1953 | -17.9139 | -2.7239 | -0.0053422
977 | -15.48 | -15.4217 | -18.2957 | -2.8157 | 0.058325
978 | -15.67 | -15.6486 | -18.6842 | -3.0142 | 0.02135
979 | -15.97 | -15.8763 | -19.0796 | -3.1096 | 0.093732
980 | -16.16 | -16.1045 | -19.4822 | -3.3222 | 0.055469
981 | -16.34 | -16.3334 | -19.8923 | -3.5523 | 0.0065589
982 | -16.66 | -16.563 | -20.3102 | -3.6502 | 0.097001
983 | -16.84 | -16.7932 | -20.7364 | -3.8964 | 0.046793
984 | -17.05 | -17.0241 | -21.1712 | -4.1212 | 0.025933
985 | -17.36 | -17.2556 | -21.615 | -4.255 | 0.10442
986 | -17.56 | -17.4877 | -22.0682 | -4.5082 | 0.072253
987 | -17.75 | -17.7206 | -22.5313 | -4.7813 | 0.02943
988 | -17.95 | -17.9541 | -23.0049 | -5.0549 | -0.0040516
989 | -18.27 | -18.1882 | -23.4895 | -5.2195 | 0.081807
990 | -18.47 | -18.423 | -23.9856 | -5.5156 | 0.047005
991 | -18.67 | -18.6585 | -24.494 | -5.824 | 0.011541
992 | -18.89 | -18.8946 | -25.0154 | -6.1254 | -0.0045886
993 | -19.22 | -19.1314 | -25.5505 | -6.3305 | 0.088616
994 | -19.42 | -19.3688 | -26.1001 | -6.6801 | 0.051154
995 | -19.62 | -19.607 | -26.6653 | -7.0453 | 0.013022
996 | -19.84 | -19.8458 | -27.247 | -7.407 | -0.0057804
997 | -20.17 | -20.0853 | -27.8464 | -7.6764 | 0.084745
998 | -20.39 | -20.3254 | -28.4647 | -8.0747 | 0.064596
999 | -20.61 | -20.5662 | -29.1033 | -8.4933 | 0.043772
1000 | -20.83 | -20.8077 | -29.7638 | -8.9338 | 0.02227
1001 | -21.05 | -21.0499 | -30.4479 | -9.3979 | 8.9864e-05
1002 | -21.39 | -21.2928 | -31.1576 | -9.7676 | 0.097229
1003 | -21.61 | -21.5363 | -31.8952 | -10.2852 | 0.073687
1004 | -21.84 | -21.7805 | -32.6632 | -10.8232 | 0.05946
1005 | -22.06 | -22.0255 | -33.4646 | -11.4046 | 0.034549
1006 | -22.3 | -22.271 | -34.3027 | -12.0027 | 0.028951
1007 | -22.52 | -22.5173 | -35.1815 | -12.6615 | 0.0026639
1008 | -22.75 | -22.7643 | -36.1057 | -13.3557 | -0.014313
1009 | -23.11 | -23.012 | -37.0807 | -13.9707 | 0.098019
1010 | -23.34 | -23.2603 | -38.1131 | -14.7731 | 0.079657
1011 | -23.58 | -23.5094 | -39.211 | -15.631 | 0.070601
1012 | -23.81 | -23.7592 | -40.3842 | -16.5742 | 0.050848
1013 | -24.06 | -24.0096 | -41.645 | -17.585 | 0.050397
1014 | -24.3 | -24.2608 | -43.0091 | -18.7091 | 0.039247
1015 | -24.55 | -24.5126 | -44.497 | -19.947 | 0.037395
1016 | -24.78 | -24.7652 | -46.1362 | -21.3562 | 0.01484
1017 | -25.03 | -25.0184 | -47.9645 | -22.9345 | 0.011581
1018 | -25.28 | -25.2724 | -50.0368 | -24.7568 | 0.0076159
1019 | -25.53 | -25.5271 | -52.4369 | -26.9069 | 0.0029431
1020 | -25.78 | -25.7824 | -55.3021 | -29.5221 | -0.0024391
1021 | -26.03 | -26.0385 | -58.8846 | -32.8546 | -0.0085322
1022 | -26.28 | -26.2953 | -63.7336 | -37.4536 | -0.015338
1023 | -26.55 | -26.5529 | -71.5262 | -44.9762 | -0.0028574